## IO Resource Count
Pin Information for the Intel® Stratix®10 1SX085 Device Version: 2022-09-26 Status: Final
TYPE | BANK | NF43 Package
Transceiver I/O | 1C | 28
Transceiver I/O | 1D | 28
Transceiver I/O | 1E | 28
Transceiver I/O | 1F | 28
Transceiver I/O | 1K | 28
Transceiver I/O | 1L | 28
Transceiver I/O | 1M | 28
Transceiver I/O | 1N | 28
LVDS I/O | 2C | 48
LVDS I/O | 2F | 48
LVDS I/O | 2K | 48
HPS shared LVDS I/O | 2L | 48
HPS shared LVDS I/O | 2M | 48
HPS shared LVDS I/O | 2N | 48
LVDS I/O | 3A | 48
LVDS I/O | 3B | 48
LVDS I/O | 3C | 48
LVDS I/O | 3D | 48
LVDS I/O | 3I | 48
LVDS I/O | 3J | 48
LVDS I/O | 3K | 48
LVDS I/O | 3L | 48
3V I/O | 6A | 8
3V I/O | 6C | 8
HPS shared LVDS I/O | HPS | 48
SDM shared LVDS I/O | SDM | 29
i. Total LVDS channels per bank supporting SERDES Non-DPA and DPA mode is equivalent to (LVDS I/O per bank)/2, inclusive of clock pair. Please refer to Dedicated Tx/Rx Channel column in the pin-out table for the channel availability.
ii. Total LVDS channels supporting SERDES Soft-CDR mode is 12 pairs per bank. Please refer to Soft CDR column in the pin out table for the channel availability.

## Pin List NF43
Pin Information for the Intel® Stratix®10 1SX085 Device Version: 2022-09-26 Status: Final
Bank Number | Index within I/O Bank | VREF | Pin Name/Function | Optional Function(s) | Configuration Function | HPS Function | Dedicated Tx/Rx Channel | Soft CDR Support | GT support | NF43 | DQS for X4 | DQS for X8/X9 | DQS for X16/X18 | DQS for X32/X36
1N |  |  | REFCLK_GXBL1N_CHTp | [6 empty] | H34
1N |  |  | REFCLK_GXBL1N_CHTn | [6 empty] | H33
1N |  |  | GXBL1N_TX_CH5n | [6 empty] | B33
1N |  |  | GXBL1N_TX_CH5p | [6 empty] | B34
1N |  |  | GXBL1N_RX_CH5n,GXBL1N_REFCLK5n | [6 empty] | F29
1N |  |  | GXBL1N_RX_CH5p,GXBL1N_REFCLK5p | [6 empty] | F30
1N |  |  | GXBL1N_TX_CH4n | [5 empty] | Yes | A35
1N |  |  | GXBL1N_TX_CH4p | [5 empty] | Yes | A36
1N |  |  | GXBL1N_RX_CH4n,GXBL1N_REFCLK4n | [5 empty] | Yes | D29
1N |  |  | GXBL1N_RX_CH4p,GXBL1N_REFCLK4p | [5 empty] | Yes | D30
1N |  |  | GXBL1N_TX_CH3n | [5 empty] | Yes | B37
1N |  |  | GXBL1N_TX_CH3p | [5 empty] | Yes | B38
1N |  |  | GXBL1N_RX_CH3n,GXBL1N_REFCLK3n | [5 empty] | Yes | A27
1N |  |  | GXBL1N_RX_CH3p,GXBL1N_REFCLK3p | [5 empty] | Yes | A28
1N |  |  | GXBL1N_TX_CH2n | [6 empty] | D37
1N |  |  | GXBL1N_TX_CH2p | [6 empty] | D38
1N |  |  | GXBL1N_RX_CH2n,GXBL1N_REFCLK2n | [6 empty] | E31
1N |  |  | GXBL1N_RX_CH2p,GXBL1N_REFCLK2p | [6 empty] | E32
1N |  |  | GXBL1N_TX_CH1n | [5 empty] | Yes | C39
1N |  |  | GXBL1N_TX_CH1p | [5 empty] | Yes | C40
1N |  |  | GXBL1N_RX_CH1n,GXBL1N_REFCLK1n | [5 empty] | Yes | B29
1N |  |  | GXBL1N_RX_CH1p,GXBL1N_REFCLK1p | [5 empty] | Yes | B30
1N |  |  | GXBL1N_TX_CH0n | [5 empty] | Yes | F37
1N |  |  | GXBL1N_TX_CH0p | [5 empty] | Yes | F38
1N |  |  | GXBL1N_RX_CH0n,GXBL1N_REFCLK0n | [5 empty] | Yes | C31
1N |  |  | GXBL1N_RX_CH0p,GXBL1N_REFCLK0p | [5 empty] | Yes | C32
1N |  |  | REFCLK_GXBL1N_CHBp | [6 empty] | K34
1N |  |  | REFCLK_GXBL1N_CHBn | [6 empty] | K33
1M |  |  | REFCLK_GXBL1M_CHTp | [6 empty] | M34
1M |  |  | REFCLK_GXBL1M_CHTn | [6 empty] | M33
1M |  |  | GXBL1M_TX_CH5n | [6 empty] | E39
1M |  |  | GXBL1M_TX_CH5p | [6 empty] | E40
1M |  |  | GXBL1M_RX_CH5n,GXBL1M_REFCLK5n | [6 empty] | D33
1M |  |  | GXBL1M_RX_CH5p,GXBL1M_REFCLK5p | [6 empty] | D34
1M |  |  | GXBL1M_TX_CH4n | [5 empty] | Yes | D41
1M |  |  | GXBL1M_TX_CH4p | [5 empty] | Yes | D42
1M |  |  | GXBL1M_RX_CH4n,GXBL1M_REFCLK4n | [5 empty] | Yes | A31
1M |  |  | GXBL1M_RX_CH4p,GXBL1M_REFCLK4p | [5 empty] | Yes | A32
1M |  |  | GXBL1M_TX_CH3n | [5 empty] | Yes | F41
1M |  |  | GXBL1M_TX_CH3p | [5 empty] | Yes | F42
1M |  |  | GXBL1M_RX_CH3n,GXBL1M_REFCLK3n | [5 empty] | Yes | E35
1M |  |  | GXBL1M_RX_CH3p,GXBL1M_REFCLK3p | [5 empty] | Yes | E36
1M |  |  | GXBL1M_TX_CH2n | [6 empty] | G39
1M |  |  | GXBL1M_TX_CH2p | [6 empty] | G40
1M |  |  | GXBL1M_RX_CH2n,GXBL1M_REFCLK2n | [6 empty] | C35
1M |  |  | GXBL1M_RX_CH2p,GXBL1M_REFCLK2p | [6 empty] | C36
1M |  |  | GXBL1M_TX_CH1n | [5 empty] | Yes | H41
1M |  |  | GXBL1M_TX_CH1p | [5 empty] | Yes | H42
1M |  |  | GXBL1M_RX_CH1n,GXBL1M_REFCLK1n | [5 empty] | Yes | G35
1M |  |  | GXBL1M_RX_CH1p,GXBL1M_REFCLK1p | [5 empty] | Yes | G36
1M |  |  | GXBL1M_TX_CH0n | [5 empty] | Yes | J39
1M |  |  | GXBL1M_TX_CH0p | [5 empty] | Yes | J40
1M |  |  | GXBL1M_RX_CH0n,GXBL1M_REFCLK0n | [5 empty] | Yes | J35
1M |  |  | GXBL1M_RX_CH0p,GXBL1M_REFCLK0p | [5 empty] | Yes | J36
1M |  |  | REFCLK_GXBL1M_CHBp | [6 empty] | P34
1M |  |  | REFCLK_GXBL1M_CHBn | [6 empty] | P33
1L |  |  | REFCLK_GXBL1L_CHTp | [6 empty] | T34
1L |  |  | REFCLK_GXBL1L_CHTn | [6 empty] | T33
1L |  |  | GXBL1L_TX_CH5n | [6 empty] | K41
1L |  |  | GXBL1L_TX_CH5p | [6 empty] | K42
1L |  |  | GXBL1L_RX_CH5n,GXBL1L_REFCLK5n | [6 empty] | H37
1L |  |  | GXBL1L_RX_CH5p,GXBL1L_REFCLK5p | [6 empty] | H38
1L |  |  | GXBL1L_TX_CH4n | [5 empty] | Yes | L39
1L |  |  | GXBL1L_TX_CH4p | [5 empty] | Yes | L40
1L |  |  | GXBL1L_RX_CH4n,GXBL1L_REFCLK4n | [5 empty] | Yes | L35
1L |  |  | GXBL1L_RX_CH4p,GXBL1L_REFCLK4p | [5 empty] | Yes | L36
1L |  |  | GXBL1L_TX_CH3n | [5 empty] | Yes | M41
1L |  |  | GXBL1L_TX_CH3p | [5 empty] | Yes | M42
1L |  |  | GXBL1L_RX_CH3n,GXBL1L_REFCLK3n | [5 empty] | Yes | K37
1L |  |  | GXBL1L_RX_CH3p,GXBL1L_REFCLK3p | [5 empty] | Yes | K38
1L |  |  | GXBL1L_TX_CH2n | [6 empty] | N39
1L |  |  | GXBL1L_TX_CH2p | [6 empty] | N40
1L |  |  | GXBL1L_RX_CH2n,GXBL1L_REFCLK2n | [6 empty] | M37
1L |  |  | GXBL1L_RX_CH2p,GXBL1L_REFCLK2p | [6 empty] | M38
1L |  |  | GXBL1L_TX_CH1n | [5 empty] | Yes | P41
1L |  |  | GXBL1L_TX_CH1p | [5 empty] | Yes | P42
1L |  |  | GXBL1L_RX_CH1n,GXBL1L_REFCLK1n | [5 empty] | Yes | N35
1L |  |  | GXBL1L_RX_CH1p,GXBL1L_REFCLK1p | [5 empty] | Yes | N36
1L |  |  | GXBL1L_TX_CH0n | [5 empty] | Yes | R39
1L |  |  | GXBL1L_TX_CH0p | [5 empty] | Yes | R40
1L |  |  | GXBL1L_RX_CH0n,GXBL1L_REFCLK0n | [5 empty] | Yes | P37
1L |  |  | GXBL1L_RX_CH0p,GXBL1L_REFCLK0p | [5 empty] | Yes | P38
1L |  |  | REFCLK_GXBL1L_CHBp | [6 empty] | V34
1L |  |  | REFCLK_GXBL1L_CHBn | [6 empty] | V33
1K |  |  | REFCLK_GXBL1K_CHTp | [6 empty] | Y34
1K |  |  | REFCLK_GXBL1K_CHTn | [6 empty] | Y33
1K |  |  | GXBL1K_TX_CH5n | [6 empty] | T41
1K |  |  | GXBL1K_TX_CH5p | [6 empty] | T42
1K |  |  | GXBL1K_RX_CH5n,GXBL1K_REFCLK5n | [6 empty] | R35
1K |  |  | GXBL1K_RX_CH5p,GXBL1K_REFCLK5p | [6 empty] | R36
1K |  |  | GXBL1K_TX_CH4n | [5 empty] | Yes | U39
1K |  |  | GXBL1K_TX_CH4p | [5 empty] | Yes | U40
1K |  |  | GXBL1K_RX_CH4n,GXBL1K_REFCLK4n | [5 empty] | Yes | T37
1K |  |  | GXBL1K_RX_CH4p,GXBL1K_REFCLK4p | [5 empty] | Yes | T38
1K |  |  | GXBL1K_TX_CH3n | [5 empty] | Yes | V41
1K |  |  | GXBL1K_TX_CH3p | [5 empty] | Yes | V42
1K |  |  | GXBL1K_RX_CH3n,GXBL1K_REFCLK3n | [5 empty] | Yes | V37
1K |  |  | GXBL1K_RX_CH3p,GXBL1K_REFCLK3p | [5 empty] | Yes | V38
1K |  |  | GXBL1K_TX_CH2n | [6 empty] | W39
1K |  |  | GXBL1K_TX_CH2p | [6 empty] | W40
1K |  |  | GXBL1K_RX_CH2n,GXBL1K_REFCLK2n | [6 empty] | U35
1K |  |  | GXBL1K_RX_CH2p,GXBL1K_REFCLK2p | [6 empty] | U36
1K |  |  | GXBL1K_TX_CH1n | [5 empty] | Yes | Y41
1K |  |  | GXBL1K_TX_CH1p | [5 empty] | Yes | Y42
1K |  |  | GXBL1K_RX_CH1n,GXBL1K_REFCLK1n | [5 empty] | Yes | Y37
1K |  |  | GXBL1K_RX_CH1p,GXBL1K_REFCLK1p | [5 empty] | Yes | Y38
1K |  |  | GXBL1K_TX_CH0n | [5 empty] | Yes | AA39
1K |  |  | GXBL1K_TX_CH0p | [5 empty] | Yes | AA40
1K |  |  | GXBL1K_RX_CH0n,GXBL1K_REFCLK0n | [5 empty] | Yes | W35
1K |  |  | GXBL1K_RX_CH0p,GXBL1K_REFCLK0p | [5 empty] | Yes | W36
1K |  |  | REFCLK_GXBL1K_CHBp | [6 empty] | AB34
1K |  |  | REFCLK_GXBL1K_CHBn | [6 empty] | AB33
1F |  |  | REFCLK_GXBL1F_CHTp | [6 empty] | AD34
1F |  |  | REFCLK_GXBL1F_CHTn | [6 empty] | AD33
1F |  |  | GXBL1F_TX_CH5n | [6 empty] | AB41
1F |  |  | GXBL1F_TX_CH5p | [6 empty] | AB42
1F |  |  | GXBL1F_RX_CH5n,GXBL1F_REFCLK5n | [6 empty] | AA35
1F |  |  | GXBL1F_RX_CH5p,GXBL1F_REFCLK5p | [6 empty] | AA36
1F |  |  | GXBL1F_TX_CH4n | [5 empty] | Yes | AC39
1F |  |  | GXBL1F_TX_CH4p | [5 empty] | Yes | AC40
1F |  |  | GXBL1F_RX_CH4n,GXBL1F_REFCLK4n | [5 empty] | Yes | AC35
1F |  |  | GXBL1F_RX_CH4p,GXBL1F_REFCLK4p | [5 empty] | Yes | AC36
1F |  |  | GXBL1F_TX_CH3n | [5 empty] | Yes | AD41
1F |  |  | GXBL1F_TX_CH3p | [5 empty] | Yes | AD42
1F |  |  | GXBL1F_RX_CH3n,GXBL1F_REFCLK3n | [5 empty] | Yes | AB37
1F |  |  | GXBL1F_RX_CH3p,GXBL1F_REFCLK3p | [5 empty] | Yes | AB38
1F |  |  | GXBL1F_TX_CH2n | [6 empty] | AE39
1F |  |  | GXBL1F_TX_CH2p | [6 empty] | AE40
1F |  |  | GXBL1F_RX_CH2n,GXBL1F_REFCLK2n | [6 empty] | AE35
1F |  |  | GXBL1F_RX_CH2p,GXBL1F_REFCLK2p | [6 empty] | AE36
1F |  |  | GXBL1F_TX_CH1n | [5 empty] | Yes | AF41
1F |  |  | GXBL1F_TX_CH1p | [5 empty] | Yes | AF42
1F |  |  | GXBL1F_RX_CH1n,GXBL1F_REFCLK1n | [5 empty] | Yes | AD37
1F |  |  | GXBL1F_RX_CH1p,GXBL1F_REFCLK1p | [5 empty] | Yes | AD38
1F |  |  | GXBL1F_TX_CH0n | [5 empty] | Yes | AG39
1F |  |  | GXBL1F_TX_CH0p | [5 empty] | Yes | AG40
1F |  |  | GXBL1F_RX_CH0n,GXBL1F_REFCLK0n | [5 empty] | Yes | AG35
1F |  |  | GXBL1F_RX_CH0p,GXBL1F_REFCLK0p | [5 empty] | Yes | AG36
1F |  |  | REFCLK_GXBL1F_CHBp | [6 empty] | AF34
1F |  |  | REFCLK_GXBL1F_CHBn | [6 empty] | AF33
1E |  |  | REFCLK_GXBL1E_CHTp | [6 empty] | AH34
1E |  |  | REFCLK_GXBL1E_CHTn | [6 empty] | AH33
1E |  |  | GXBL1E_TX_CH5n | [6 empty] | AH41
1E |  |  | GXBL1E_TX_CH5p | [6 empty] | AH42
1E |  |  | GXBL1E_RX_CH5n,GXBL1E_REFCLK5n | [6 empty] | AF37
1E |  |  | GXBL1E_RX_CH5p,GXBL1E_REFCLK5p | [6 empty] | AF38
1E |  |  | GXBL1E_TX_CH4n | [5 empty] | Yes | AJ39
1E |  |  | GXBL1E_TX_CH4p | [5 empty] | Yes | AJ40
1E |  |  | GXBL1E_RX_CH4n,GXBL1E_REFCLK4n | [5 empty] | Yes | AH37
1E |  |  | GXBL1E_RX_CH4p,GXBL1E_REFCLK4p | [5 empty] | Yes | AH38
1E |  |  | GXBL1E_TX_CH3n | [5 empty] | Yes | AK41
1E |  |  | GXBL1E_TX_CH3p | [5 empty] | Yes | AK42
1E |  |  | GXBL1E_RX_CH3n,GXBL1E_REFCLK3n | [5 empty] | Yes | AJ35
1E |  |  | GXBL1E_RX_CH3p,GXBL1E_REFCLK3p | [5 empty] | Yes | AJ36
1E |  |  | GXBL1E_TX_CH2n | [6 empty] | AL39
1E |  |  | GXBL1E_TX_CH2p | [6 empty] | AL40
1E |  |  | GXBL1E_RX_CH2n,GXBL1E_REFCLK2n | [6 empty] | AK37
1E |  |  | GXBL1E_RX_CH2p,GXBL1E_REFCLK2p | [6 empty] | AK38
1E |  |  | GXBL1E_TX_CH1n | [5 empty] | Yes | AM41
1E |  |  | GXBL1E_TX_CH1p | [5 empty] | Yes | AM42
1E |  |  | GXBL1E_RX_CH1n,GXBL1E_REFCLK1n | [5 empty] | Yes | AM37
1E |  |  | GXBL1E_RX_CH1p,GXBL1E_REFCLK1p | [5 empty] | Yes | AM38
1E |  |  | GXBL1E_TX_CH0n | [5 empty] | Yes | AN39
1E |  |  | GXBL1E_TX_CH0p | [5 empty] | Yes | AN40
1E |  |  | GXBL1E_RX_CH0n,GXBL1E_REFCLK0n | [5 empty] | Yes | AL35
1E |  |  | GXBL1E_RX_CH0p,GXBL1E_REFCLK0p | [5 empty] | Yes | AL36
1E |  |  | REFCLK_GXBL1E_CHBp | [6 empty] | AK34
1E |  |  | REFCLK_GXBL1E_CHBn | [6 empty] | AK33
1D |  |  | REFCLK_GXBL1D_CHTp | [6 empty] | AM34
1D |  |  | REFCLK_GXBL1D_CHTn | [6 empty] | AM33
1D |  |  | GXBL1D_TX_CH5n | [6 empty] | AP41
1D |  |  | GXBL1D_TX_CH5p | [6 empty] | AP42
1D |  |  | GXBL1D_RX_CH5n,GXBL1D_REFCLK5n | [6 empty] | AP37
1D |  |  | GXBL1D_RX_CH5p,GXBL1D_REFCLK5p | [6 empty] | AP38
1D |  |  | GXBL1D_TX_CH4n | [5 empty] | Yes | AR39
1D |  |  | GXBL1D_TX_CH4p | [5 empty] | Yes | AR40
1D |  |  | GXBL1D_RX_CH4n,GXBL1D_REFCLK4n | [5 empty] | Yes | AT37
1D |  |  | GXBL1D_RX_CH4p,GXBL1D_REFCLK4p | [5 empty] | Yes | AT38
1D |  |  | GXBL1D_TX_CH3n | [5 empty] | Yes | AT41
1D |  |  | GXBL1D_TX_CH3p | [5 empty] | Yes | AT42
1D |  |  | GXBL1D_RX_CH3n,GXBL1D_REFCLK3n | [5 empty] | Yes | AN35
1D |  |  | GXBL1D_RX_CH3p,GXBL1D_REFCLK3p | [5 empty] | Yes | AN36
1D |  |  | GXBL1D_TX_CH2n | [6 empty] | AU39
1D |  |  | GXBL1D_TX_CH2p | [6 empty] | AU40
1D |  |  | GXBL1D_RX_CH2n,GXBL1D_REFCLK2n | [6 empty] | AR35
1D |  |  | GXBL1D_RX_CH2p,GXBL1D_REFCLK2p | [6 empty] | AR36
1D |  |  | GXBL1D_TX_CH1n | [5 empty] | Yes | AV41
1D |  |  | GXBL1D_TX_CH1p | [5 empty] | Yes | AV42
1D |  |  | GXBL1D_RX_CH1n,GXBL1D_REFCLK1n | [5 empty] | Yes | AW35
1D |  |  | GXBL1D_RX_CH1p,GXBL1D_REFCLK1p | [5 empty] | Yes | AW36
1D |  |  | GXBL1D_TX_CH0n | [5 empty] | Yes | AW39
1D |  |  | GXBL1D_TX_CH0p | [5 empty] | Yes | AW40
1D |  |  | GXBL1D_RX_CH0n,GXBL1D_REFCLK0n | [5 empty] | Yes | AU35
1D |  |  | GXBL1D_RX_CH0p,GXBL1D_REFCLK0p | [5 empty] | Yes | AU36
1D |  |  | REFCLK_GXBL1D_CHBp | [6 empty] | AP34
1D |  |  | REFCLK_GXBL1D_CHBn | [6 empty] | AP33
1C |  |  | REFCLK_GXBL1C_CHTp | [6 empty] | AT34
1C |  |  | REFCLK_GXBL1C_CHTn | [6 empty] | AT33
1C |  |  | GXBL1C_TX_CH5n | [6 empty] | AV37
1C |  |  | GXBL1C_TX_CH5p | [6 empty] | AV38
1C |  |  | GXBL1C_RX_CH5n,GXBL1C_REFCLK5n | [6 empty] | AY33
1C |  |  | GXBL1C_RX_CH5p,GXBL1C_REFCLK5p | [6 empty] | AY34
1C |  |  | GXBL1C_TX_CH4n | [5 empty] | Yes | BA39
1C |  |  | GXBL1C_TX_CH4p | [5 empty] | Yes | BA40
1C |  |  | GXBL1C_RX_CH4n,GXBL1C_REFCLK4n | [5 empty] | Yes | BA31
1C |  |  | GXBL1C_RX_CH4p,GXBL1C_REFCLK4p | [5 empty] | Yes | BA32
1C |  |  | GXBL1C_TX_CH3n | [5 empty] | Yes | AY37
1C |  |  | GXBL1C_TX_CH3p | [5 empty] | Yes | AY38
1C |  |  | GXBL1C_RX_CH3n,GXBL1C_REFCLK3n | [5 empty] | Yes | AW31
1C |  |  | GXBL1C_RX_CH3p,GXBL1C_REFCLK3p | [5 empty] | Yes | AW32
1C |  |  | GXBL1C_TX_CH2n | [6 empty] | BB37
1C |  |  | GXBL1C_TX_CH2p | [6 empty] | BB38
1C |  |  | GXBL1C_RX_CH2n,GXBL1C_REFCLK2n | [6 empty] | BB29
1C |  |  | GXBL1C_RX_CH2p,GXBL1C_REFCLK2p | [6 empty] | BB30
1C |  |  | GXBL1C_TX_CH1n | [5 empty] | Yes | BA35
1C |  |  | GXBL1C_TX_CH1p | [5 empty] | Yes | BA36
1C |  |  | GXBL1C_RX_CH1n,GXBL1C_REFCLK1n | [5 empty] | Yes | AY29
1C |  |  | GXBL1C_RX_CH1p,GXBL1C_REFCLK1p | [5 empty] | Yes | AY30
1C |  |  | GXBL1C_TX_CH0n | [5 empty] | Yes | BB33
1C |  |  | GXBL1C_TX_CH0p | [5 empty] | Yes | BB34
1C |  |  | GXBL1C_RX_CH0n,GXBL1C_REFCLK0n | [5 empty] | Yes | AV29
1C |  |  | GXBL1C_RX_CH0p,GXBL1C_REFCLK0p | [5 empty] | Yes | AV30
1C |  |  | REFCLK_GXBL1C_CHBp | [6 empty] | AV34
1C |  |  | REFCLK_GXBL1C_CHBn | [6 empty] | AV33
2N | 47 | VREFB2NN0 | IO |  |  | HPS_DDR | LVDS2N_1n | No |  | H22 | DQ0 | DQ0 | DQ0 | DQ0
2N | 46 | VREFB2NN0 | IO |  |  | HPS_DDR | LVDS2N_1p | No |  | G22 | DQ0 | DQ0 | DQ0 | DQ0
2N | 45 | VREFB2NN0 | IO |  |  | HPS_DDR | LVDS2N_2n | Yes |  | F21 | DQSn0 | DQ0 | DQ0 | DQ0
2N | 44 | VREFB2NN0 | IO |  |  | HPS_DDR | LVDS2N_2p | Yes |  | E21 | DQS0 | DQ0 | DQ0 | DQ0
2N | 43 | VREFB2NN0 | IO |  |  | HPS_DDR | LVDS2N_3n | No |  | J21 | DQ0 | DQ0 | DQ0 | DQ0
2N | 42 | VREFB2NN0 | IO |  |  | HPS_DDR | LVDS2N_3p | No |  | H21 | DQ0 | DQ0 | DQ0 | DQ0
2N | 41 | VREFB2NN0 | IO |  |  | HPS_DDR | LVDS2N_4n | Yes |  | H23 | DQSn1 | DQSn0/CQn0 | DQ0 | DQ0
2N | 40 | VREFB2NN0 | IO |  |  | HPS_DDR | LVDS2N_4p | Yes |  | J23 | DQS1 | DQS0/CQ0 | DQ0 | DQ0
2N | 39 | VREFB2NN0 | IO |  |  | HPS_DDR | LVDS2N_5n | No |  | E22 | DQ1 | DQ0 | DQ0 | DQ0
2N | 38 | VREFB2NN0 | IO |  |  | HPS_DDR | LVDS2N_5p | No |  | F22 | DQ1 | DQ0 | DQ0 | DQ0
2N | 37 | VREFB2NN0 | IO |  |  | HPS_DDR | LVDS2N_6n | Yes |  | D21 | DQ1 | DQ0 | DQ0 | DQ0
2N | 36 | VREFB2NN0 | IO |  |  | HPS_DDR | LVDS2N_6p | Yes |  | C21 | DQ1 | DQ0 | DQ0 | DQ0
2N | 35 | VREFB2NN0 | IO |  |  | HPS_DDR | LVDS2N_7n | No |  | P24 | DQ2 | DQ1 | DQ0 | DQ0
2N | 34 | VREFB2NN0 | IO |  |  | HPS_DDR | LVDS2N_7p | No |  | P23 | DQ2 | DQ1 | DQ0 | DQ0
2N | 33 | VREFB2NN0 | IO |  |  | HPS_DDR | LVDS2N_8n | Yes |  | K22 | DQSn2 | DQ1 | DQSn0/CQn0 | DQ0
2N | 32 | VREFB2NN0 | IO |  |  | HPS_DDR | LVDS2N_8p | Yes |  | K23 | DQS2 | DQ1 | DQS0/CQ0 | DQ0
2N | 31 | VREFB2NN0 | IO |  |  | HPS_DDR | LVDS2N_9n | No |  | M22 | DQ2 | DQ1 | DQ0 | DQ0
2N | 30 | VREFB2NN0 | IO |  |  | HPS_DDR | LVDS2N_9p | No |  | L22 | DQ2 | DQ1 | DQ0 | DQ0
2N | 29 | VREFB2NN0 | IO | PLL_2N_CLKOUT1n |  | HPS_DDR | LVDS2N_10n | Yes |  | R24 | DQSn3 | DQSn1/CQn1 | DQ0 | DQ0
2N | 28 | VREFB2NN0 | IO | PLL_2N_CLKOUT1p,PLL_2N_CLKOUT1,PLL_2N_FB1 |  | HPS_DDR | LVDS2N_10p | Yes |  | T23 | DQS3 | DQS1/CQ1 | DQ0 | DQ0
2N | 27 | VREFB2NN0 | IO |  |  | HPS_DDR | LVDS2N_11n | No |  | N23 | DQ3 | DQ1 | DQ0 | DQ0
2N | 26 | VREFB2NN0 | IO | RZQ_2N |  | HPS_DDR | LVDS2N_11p | No |  | N22 | DQ3 | DQ1 | DQ0 | DQ0
2N | 25 | VREFB2NN0 | IO | CLK_2N_1n |  | HPS_DDR | LVDS2N_12n | Yes |  | M23 | DQ3 | DQ1 | DQ0 | DQ0
2N | 24 | VREFB2NN0 | IO | CLK_2N_1p |  | HPS_DDR | LVDS2N_12p | Yes |  | M24 | DQ3 | DQ1 | DQ0 | DQ0
2N | 23 | VREFB2NN0 | IO | CLK_2N_0n |  | HPS_DDR | LVDS2N_13n | No |  | G24 | DQ4 | DQ2 | DQ1 | DQ0
2N | 22 | VREFB2NN0 | IO | CLK_2N_0p |  | HPS_DDR | LVDS2N_13p | No |  | G25 | DQ4 | DQ2 | DQ1 | DQ0
2N | 21 | VREFB2NN0 | IO |  |  | HPS_DDR | LVDS2N_14n | Yes |  | M25 | DQSn4 | DQ2 | DQ1 | DQSn0/CQn0
2N | 20 | VREFB2NN0 | IO |  |  | HPS_DDR | LVDS2N_14p | Yes |  | L25 | DQS4 | DQ2 | DQ1 | DQS0/CQ0
2N | 19 | VREFB2NN0 | IO | PLL_2N_CLKOUT0n |  | HPS_DDR | LVDS2N_15n | No |  | J24 | DQ4 | DQ2 | DQ1 | DQ0
2N | 18 | VREFB2NN0 | IO | PLL_2N_CLKOUT0p,PLL_2N_CLKOUT0,PLL_2N_FB0 |  | HPS_DDR | LVDS2N_15p | No |  | J25 | DQ4 | DQ2 | DQ1 | DQ0
2N | 17 | VREFB2NN0 | IO |  |  | HPS_DDR | LVDS2N_16n | Yes |  | P25 | DQSn5 | DQSn2/CQn2 | DQ1 | DQ0
2N | 16 | VREFB2NN0 | IO |  |  | HPS_DDR | LVDS2N_16p | Yes |  | N25 | DQS5 | DQS2/CQ2 | DQ1 | DQ0
2N | 15 | VREFB2NN0 | IO |  |  | HPS_DDR | LVDS2N_17n | No |  | L24 | DQ5 | DQ2 | DQ1 | DQ0
2N | 14 | VREFB2NN0 | IO |  |  | HPS_DDR | LVDS2N_17p | No |  | K24 | DQ5 | DQ2 | DQ1 | DQ0
2N | 13 | VREFB2NN0 | IO |  |  | HPS_DDR | LVDS2N_18n | Yes |  | H26 | DQ5 | DQ2 | DQ1 | DQ0
2N | 12 | VREFB2NN0 | IO |  |  | HPS_DDR | LVDS2N_18p | Yes |  | H25 | DQ5 | DQ2 | DQ1 | DQ0
2N | 11 | VREFB2NN0 | IO |  |  | HPS_DDR | LVDS2N_19n | No |  | G23 | DQ6 | DQ3 | DQ1 | DQ0
2N | 10 | VREFB2NN0 | IO |  |  | HPS_DDR | LVDS2N_19p | No |  | F24 | DQ6 | DQ3 | DQ1 | DQ0
2N | 9 | VREFB2NN0 | IO |  |  | HPS_DDR | LVDS2N_20n | Yes |  | E24 | DQSn6 | DQ3 | DQSn1/CQn1 | DQ0
2N | 8 | VREFB2NN0 | IO |  |  | HPS_DDR | LVDS2N_20p | Yes |  | D24 | DQS6 | DQ3 | DQS1/CQ1 | DQ0
2N | 7 | VREFB2NN0 | IO |  |  | HPS_DDR | LVDS2N_21n | No |  | E23 | DQ6 | DQ3 | DQ1 | DQ0
2N | 6 | VREFB2NN0 | IO |  |  | HPS_DDR | LVDS2N_21p | No |  | D23 | DQ6 | DQ3 | DQ1 | DQ0
2N | 5 | VREFB2NN0 | IO |  |  | HPS_DDR | LVDS2N_22n | Yes |  | C22 | DQSn7 | DQSn3/CQn3 | DQ1 | DQ0
2N | 4 | VREFB2NN0 | IO |  |  | HPS_DDR | LVDS2N_22p | Yes |  | C23 | DQS7 | DQS3/CQ3 | DQ1 | DQ0
2N | 3 | VREFB2NN0 | IO |  |  | HPS_DDR | LVDS2N_23n | No |  | A21 | DQ7 | DQ3 | DQ1 | DQ0
2N | 2 | VREFB2NN0 | IO |  |  | HPS_DDR | LVDS2N_23p | No |  | A22 | DQ7 | DQ3 | DQ1 | DQ0
2N | 1 | VREFB2NN0 | IO |  |  | HPS_DDR | LVDS2N_24n | Yes |  | B22 | DQ7 | DQ3 | DQ1 | DQ0
2N | 0 | VREFB2NN0 | IO |  |  | HPS_DDR | LVDS2N_24p | Yes |  | B23 | DQ7 | DQ3 | DQ1 | DQ0
2M | 47 | VREFB2MN0 | IO |  |  | HPS_DDR | LVDS2M_1n | No |  | F25 | DQ8 | DQ4 | DQ2 | DQ1
2M | 46 | VREFB2MN0 | IO |  |  | HPS_DDR | LVDS2M_1p | No |  | F26 | DQ8 | DQ4 | DQ2 | DQ1
2M | 45 | VREFB2MN0 | IO |  |  | HPS_DDR | LVDS2M_2n | Yes |  | C26 | DQSn8 | DQ4 | DQ2 | DQ1
2M | 44 | VREFB2MN0 | IO |  |  | HPS_DDR | LVDS2M_2p | Yes |  | C27 | DQS8 | DQ4 | DQ2 | DQ1
2M | 43 | VREFB2MN0 | IO |  |  | HPS_DDR | LVDS2M_3n | No |  | E26 | DQ8 | DQ4 | DQ2 | DQ1
2M | 42 | VREFB2MN0 | IO |  |  | HPS_DDR | LVDS2M_3p | No |  | D26 | DQ8 | DQ4 | DQ2 | DQ1
2M | 41 | VREFB2MN0 | IO |  |  | HPS_DDR | LVDS2M_4n | Yes |  | B25 | DQSn9 | DQSn4/CQn4 | DQ2 | DQ1
2M | 40 | VREFB2MN0 | IO |  |  | HPS_DDR | LVDS2M_4p | Yes |  | B24 | DQS9 | DQS4/CQ4 | DQ2 | DQ1
2M | 39 | VREFB2MN0 | IO |  |  | HPS_DDR | LVDS2M_5n | No |  | C25 | DQ9 | DQ4 | DQ2 | DQ1
2M | 38 | VREFB2MN0 | IO |  |  | HPS_DDR | LVDS2M_5p | No |  | D25 | DQ9 | DQ4 | DQ2 | DQ1
2M | 37 | VREFB2MN0 | IO |  |  | HPS_DDR | LVDS2M_6n | Yes |  | A24 | DQ9 | DQ4 | DQ2 | DQ1
2M | 36 | VREFB2MN0 | IO |  |  | HPS_DDR | LVDS2M_6p | Yes |  | A25 | DQ9 | DQ4 | DQ2 | DQ1
2M | 35 | VREFB2MN0 | IO |  |  | HPS_DDR | LVDS2M_7n | No |  | F27 | DQ10 | DQ5 | DQ2 | DQ1
2M | 34 | VREFB2MN0 | IO |  |  | HPS_DDR | LVDS2M_7p | No |  | G27 | DQ10 | DQ5 | DQ2 | DQ1
2M | 33 | VREFB2MN0 | IO |  |  | HPS_DDR | LVDS2M_8n | Yes |  | H27 | DQSn10 | DQ5 | DQSn2/CQn2 | DQ1
2M | 32 | VREFB2MN0 | IO |  |  | HPS_DDR | LVDS2M_8p | Yes |  | H28 | DQS10 | DQ5 | DQS2/CQ2 | DQ1
2M | 31 | VREFB2MN0 | IO |  |  | HPS_DDR | LVDS2M_9n | No |  | H30 | DQ10 | DQ5 | DQ2 | DQ1
2M | 30 | VREFB2MN0 | IO |  |  | HPS_DDR | LVDS2M_9p | No |  | H31 | DQ10 | DQ5 | DQ2 | DQ1
2M | 29 | VREFB2MN0 | IO | PLL_2M_CLKOUT1n |  | HPS_DDR | LVDS2M_10n | Yes |  | K28 | DQSn11 | DQSn5/CQn5 | DQ2 | DQ1
2M | 28 | VREFB2MN0 | IO | PLL_2M_CLKOUT1p,PLL_2M_CLKOUT1,PLL_2M_FB1 |  | HPS_DDR | LVDS2M_10p | Yes |  | J28 | DQS11 | DQS5/CQ5 | DQ2 | DQ1
2M | 27 | VREFB2MN0 | IO |  |  | HPS_DDR | LVDS2M_11n | No |  | J29 | DQ11 | DQ5 | DQ2 | DQ1
2M | 26 | VREFB2MN0 | IO | RZQ_2M |  | HPS_DDR | LVDS2M_11p | No |  | J30 | DQ11 | DQ5 | DQ2 | DQ1
2M | 25 | VREFB2MN0 | IO | CLK_2M_1n |  | HPS_DDR | LVDS2M_12n | Yes |  | E27 | DQ11 | DQ5 | DQ2 | DQ1
2M | 24 | VREFB2MN0 | IO | CLK_2M_1p |  | HPS_DDR | LVDS2M_12p | Yes |  | D27 | DQ11 | DQ5 | DQ2 | DQ1
2M | 23 | VREFB2MN0 | IO | CLK_2M_0n |  | HPS_DDR | LVDS2M_13n | No |  | M27 | DQ12 | DQ6 | DQ3 | DQ1
2M | 22 | VREFB2MN0 | IO | CLK_2M_0p |  | HPS_DDR | LVDS2M_13p | No |  | L27 | DQ12 | DQ6 | DQ3 | DQ1
2M | 21 | VREFB2MN0 | IO |  |  | HPS_DDR | LVDS2M_14n | Yes |  | N27 | DQSn12 | DQ6 | DQ3 | DQSn1/CQn1
2M | 20 | VREFB2MN0 | IO |  |  | HPS_DDR | LVDS2M_14p | Yes |  | N26 | DQS12 | DQ6 | DQ3 | DQS1/CQ1
2M | 19 | VREFB2MN0 | IO | PLL_2M_CLKOUT0n |  | HPS_DDR | LVDS2M_15n | No |  | K27 | DQ12 | DQ6 | DQ3 | DQ1
2M | 18 | VREFB2MN0 | IO | PLL_2M_CLKOUT0p,PLL_2M_CLKOUT0,PLL_2M_FB0 |  | HPS_DDR | LVDS2M_15p | No |  | K26 | DQ12 | DQ6 | DQ3 | DQ1
2M | 17 | VREFB2MN0 | IO |  |  | HPS_DDR | LVDS2M_16n | Yes |  | R27 | DQSn13 | DQSn6/CQn6 | DQ3 | DQ1
2M | 16 | VREFB2MN0 | IO |  |  | HPS_DDR | LVDS2M_16p | Yes |  | P28 | DQS13 | DQS6/CQ6 | DQ3 | DQ1
2M | 15 | VREFB2MN0 | IO |  |  | HPS_DDR | LVDS2M_17n | No |  | P26 | DQ13 | DQ6 | DQ3 | DQ1
2M | 14 | VREFB2MN0 | IO |  |  | HPS_DDR | LVDS2M_17p | No |  | R26 | DQ13 | DQ6 | DQ3 | DQ1
2M | 13 | VREFB2MN0 | IO |  |  | HPS_DDR | LVDS2M_18n | Yes |  | N28 | DQ13 | DQ6 | DQ3 | DQ1
2M | 12 | VREFB2MN0 | IO |  |  | HPS_DDR | LVDS2M_18p | Yes |  | M28 | DQ13 | DQ6 | DQ3 | DQ1
2M | 11 | VREFB2MN0 | IO |  |  | HPS_DDR | LVDS2M_19n | No |  | P29 | DQ14 | DQ7 | DQ3 | DQ1
2M | 10 | VREFB2MN0 | IO |  |  | HPS_DDR | LVDS2M_19p | No |  | P30 | DQ14 | DQ7 | DQ3 | DQ1
2M | 9 | VREFB2MN0 | IO |  |  | HPS_DDR | LVDS2M_20n | Yes |  | L30 | DQSn14 | DQ7 | DQSn3/CQn3 | DQ1
2M | 8 | VREFB2MN0 | IO |  |  | HPS_DDR | LVDS2M_20p | Yes |  | K31 | DQS14 | DQ7 | DQS3/CQ3 | DQ1
2M | 7 | VREFB2MN0 | IO |  |  | HPS_DDR | LVDS2M_21n | No |  | M31 | DQ14 | DQ7 | DQ3 | DQ1
2M | 6 | VREFB2MN0 | IO |  |  | HPS_DDR | LVDS2M_21p | No |  | M30 | DQ14 | DQ7 | DQ3 | DQ1
2M | 5 | VREFB2MN0 | IO |  |  | HPS_DDR | LVDS2M_22n | Yes |  | K29 | DQSn15 | DQSn7/CQn7 | DQ3 | DQ1
2M | 4 | VREFB2MN0 | IO |  |  | HPS_DDR | LVDS2M_22p | Yes |  | K30 | DQS15 | DQS7/CQ7 | DQ3 | DQ1
2M | 3 | VREFB2MN0 | IO |  |  | HPS_DDR | LVDS2M_23n | No |  | L29 | DQ15 | DQ7 | DQ3 | DQ1
2M | 2 | VREFB2MN0 | IO |  |  | HPS_DDR | LVDS2M_23p | No |  | M29 | DQ15 | DQ7 | DQ3 | DQ1
2M | 1 | VREFB2MN0 | IO |  |  | HPS_DDR | LVDS2M_24n | Yes |  | P31 | DQ15 | DQ7 | DQ3 | DQ1
2M | 0 | VREFB2MN0 | IO |  |  | HPS_DDR | LVDS2M_24p | Yes |  | N30 | DQ15 | DQ7 | DQ3 | DQ1
2L | 47 | VREFB2LN0 | IO |  |  | HPS_DDR | LVDS2L_1n | No |  | H16 | DQ16 | DQ8 | DQ4 | DQ2
2L | 46 | VREFB2LN0 | IO |  |  | HPS_DDR | LVDS2L_1p | No |  | H17 | DQ16 | DQ8 | DQ4 | DQ2
2L | 45 | VREFB2LN0 | IO |  |  | HPS_DDR | LVDS2L_2n | Yes |  | N18 | DQSn16 | DQ8 | DQ4 | DQ2
2L | 44 | VREFB2LN0 | IO |  |  | HPS_DDR | LVDS2L_2p | Yes |  | M18 | DQS16 | DQ8 | DQ4 | DQ2
2L | 43 | VREFB2LN0 | IO |  |  | HPS_DDR | LVDS2L_3n | No |  | F17 | DQ16 | DQ8 | DQ4 | DQ2
2L | 42 | VREFB2LN0 | IO |  |  | HPS_DDR | LVDS2L_3p | No |  | G17 | DQ16 | DQ8 | DQ4 | DQ2
2L | 41 | VREFB2LN0 | IO |  |  | HPS_DDR | LVDS2L_4n | Yes |  | M17 | DQSn17 | DQSn8/CQn8 | DQ4 | DQ2
2L | 40 | VREFB2LN0 | IO |  |  | HPS_DDR | LVDS2L_4p | Yes |  | N17 | DQS17 | DQS8/CQ8 | DQ4 | DQ2
2L | 39 | VREFB2LN0 | IO |  |  | HPS_DDR | LVDS2L_5n | No |  | L17 | DQ17 | DQ8 | DQ4 | DQ2
2L | 38 | VREFB2LN0 | IO |  |  | HPS_DDR | LVDS2L_5p | No |  | K17 | DQ17 | DQ8 | DQ4 | DQ2
2L | 37 | VREFB2LN0 | IO |  |  | HPS_DDR | LVDS2L_6n | Yes |  | E16 | DQ17 | DQ8 | DQ4 | DQ2
2L | 36 | VREFB2LN0 | IO |  |  | HPS_DDR | LVDS2L_6p | Yes |  | F16 | DQ17 | DQ8 | DQ4 | DQ2
2L | 35 | VREFB2LN0 | IO |  |  | HPS_DDR | LVDS2L_7n | No |  | L15 | DQ18 | DQ9 | DQ4 | DQ2
2L | 34 | VREFB2LN0 | IO |  |  | HPS_DDR | LVDS2L_7p | No |  | L16 | DQ18 | DQ9 | DQ4 | DQ2
2L | 33 | VREFB2LN0 | IO |  |  | HPS_DDR | LVDS2L_8n | Yes |  | N15 | DQSn18 | DQ9 | DQSn4/CQn4 | DQ2
2L | 32 | VREFB2LN0 | IO |  |  | HPS_DDR | LVDS2L_8p | Yes |  | M15 | DQS18 | DQ9 | DQS4/CQ4 | DQ2
2L | 31 | VREFB2LN0 | IO |  |  | HPS_DDR | LVDS2L_9n | No |  | N16 | DQ18 | DQ9 | DQ4 | DQ2
2L | 30 | VREFB2LN0 | IO |  |  | HPS_DDR | LVDS2L_9p | No |  | P16 | DQ18 | DQ9 | DQ4 | DQ2
2L | 29 | VREFB2LN0 | IO | PLL_2L_CLKOUT1n |  | HPS_DDR | LVDS2L_10n | Yes |  | P18 | DQSn19 | DQSn9/CQn9 | DQ4 | DQ2
2L | 28 | VREFB2LN0 | IO | PLL_2L_CLKOUT1p,PLL_2L_CLKOUT1,PLL_2L_FB1 |  | HPS_DDR | LVDS2L_10p | Yes |  | R17 | DQS19 | DQS9/CQ9 | DQ4 | DQ2
2L | 27 | VREFB2LN0 | IO |  |  | HPS_DDR | LVDS2L_11n | No |  | J16 | DQ19 | DQ9 | DQ4 | DQ2
2L | 26 | VREFB2LN0 | IO | RZQ_2L |  | HPS_DDR | LVDS2L_11p | No |  | K16 | DQ19 | DQ9 | DQ4 | DQ2
2L | 25 | VREFB2LN0 | IO | CLK_2L_1n |  | HPS_DDR | LVDS2L_12n | Yes |  | P15 | DQ19 | DQ9 | DQ4 | DQ2
2L | 24 | VREFB2LN0 | IO | CLK_2L_1p |  | HPS_DDR | LVDS2L_12p | Yes |  | R16 | DQ19 | DQ9 | DQ4 | DQ2
2L | 23 | VREFB2LN0 | IO | CLK_2L_0n |  | HPS_DDR | LVDS2L_13n | No |  | F15 | DQ20 | DQ10 | DQ5 | DQ2
2L | 22 | VREFB2LN0 | IO | CLK_2L_0p |  | HPS_DDR | LVDS2L_13p | No |  | G15 | DQ20 | DQ10 | DQ5 | DQ2
2L | 21 | VREFB2LN0 | IO |  |  | HPS_DDR | LVDS2L_14n | Yes |  | D14 | DQSn20 | DQ10 | DQ5 | DQSn2/CQn2
2L | 20 | VREFB2LN0 | IO |  |  | HPS_DDR | LVDS2L_14p | Yes |  | D15 | DQS20 | DQ10 | DQ5 | DQS2/CQ2
2L | 19 | VREFB2LN0 | IO | PLL_2L_CLKOUT0n |  | HPS_DDR | LVDS2L_15n | No |  | H15 | DQ20 | DQ10 | DQ5 | DQ2
2L | 18 | VREFB2LN0 | IO | PLL_2L_CLKOUT0p,PLL_2L_CLKOUT0,PLL_2L_FB0 |  | HPS_DDR | LVDS2L_15p | No |  | J15 | DQ20 | DQ10 | DQ5 | DQ2
2L | 17 | VREFB2LN0 | IO |  |  | HPS_DDR | LVDS2L_16n | Yes |  | F14 | DQSn21 | DQSn10/CQn10 | DQ5 | DQ2
2L | 16 | VREFB2LN0 | IO |  |  | HPS_DDR | LVDS2L_16p | Yes |  | E14 | DQS21 | DQS10/CQ10 | DQ5 | DQ2
2L | 15 | VREFB2LN0 | IO |  |  | HPS_DDR | LVDS2L_17n | No |  | G13 | DQ21 | DQ10 | DQ5 | DQ2
2L | 14 | VREFB2LN0 | IO |  |  | HPS_DDR | LVDS2L_17p | No |  | G14 | DQ21 | DQ10 | DQ5 | DQ2
2L | 13 | VREFB2LN0 | IO |  |  | HPS_DDR | LVDS2L_18n | Yes |  | E13 | DQ21 | DQ10 | DQ5 | DQ2
2L | 12 | VREFB2LN0 | IO |  |  | HPS_DDR | LVDS2L_18p | Yes |  | D13 | DQ21 | DQ10 | DQ5 | DQ2
2L | 11 | VREFB2LN0 | IO |  |  | HPS_DDR | LVDS2L_19n | No |  | E12 | DQ22 | DQ11 | DQ5 | DQ2
2L | 10 | VREFB2LN0 | IO |  |  | HPS_DDR | LVDS2L_19p | No |  | D11 | DQ22 | DQ11 | DQ5 | DQ2
2L | 9 | VREFB2LN0 | IO |  |  | HPS_DDR | LVDS2L_20n | Yes |  | C11 | DQSn22 | DQ11 | DQSn5/CQn5 | DQ2
2L | 8 | VREFB2LN0 | IO |  |  | HPS_DDR | LVDS2L_20p | Yes |  | C10 | DQS22 | DQ11 | DQS5/CQ5 | DQ2
2L | 7 | VREFB2LN0 | IO |  |  | HPS_DDR | LVDS2L_21n | No |  | F12 | DQ22 | DQ11 | DQ5 | DQ2
2L | 6 | VREFB2LN0 | IO |  |  | HPS_DDR | LVDS2L_21p | No |  | G12 | DQ22 | DQ11 | DQ5 | DQ2
2L | 5 | VREFB2LN0 | IO |  |  | HPS_DDR | LVDS2L_22n | Yes |  | C8 | DQSn23 | DQSn11/CQn11 | DQ5 | DQ2
2L | 4 | VREFB2LN0 | IO |  |  | HPS_DDR | LVDS2L_22p | Yes |  | D8 | DQS23 | DQS11/CQ11 | DQ5 | DQ2
2L | 3 | VREFB2LN0 | IO |  |  | HPS_DDR | LVDS2L_23n | No |  | E11 | DQ23 | DQ11 | DQ5 | DQ2
2L | 2 | VREFB2LN0 | IO |  |  | HPS_DDR | LVDS2L_23p | No |  | F11 | DQ23 | DQ11 | DQ5 | DQ2
2L | 1 | VREFB2LN0 | IO |  |  | HPS_DDR | LVDS2L_24n | Yes |  | D10 | DQ23 | DQ11 | DQ5 | DQ2
2L | 0 | VREFB2LN0 | IO |  |  | HPS_DDR | LVDS2L_24p | Yes |  | D9 | DQ23 | DQ11 | DQ5 | DQ2
2K | 47 | VREFB2KN0 | IO |  |  |  | LVDS2K_1n | No |  | AN17 | DQ24 | DQ12 | DQ6 | DQ3
2K | 46 | VREFB2KN0 | IO |  |  |  | LVDS2K_1p | No |  | AM17 | DQ24 | DQ12 | DQ6 | DQ3
2K | 45 | VREFB2KN0 | IO |  |  |  | LVDS2K_2n | Yes |  | AK18 | DQSn24 | DQ12 | DQ6 | DQ3
2K | 44 | VREFB2KN0 | IO |  |  |  | LVDS2K_2p | Yes |  | AJ19 | DQS24 | DQ12 | DQ6 | DQ3
2K | 43 | VREFB2KN0 | IO |  |  |  | LVDS2K_3n | No |  | AL19 | DQ24 | DQ12 | DQ6 | DQ3
2K | 42 | VREFB2KN0 | IO |  |  |  | LVDS2K_3p | No |  | AK19 | DQ24 | DQ12 | DQ6 | DQ3
2K | 41 | VREFB2KN0 | IO |  |  |  | LVDS2K_4n | Yes |  | AJ18 | DQSn25 | DQSn12/CQn12 | DQ6 | DQ3
2K | 40 | VREFB2KN0 | IO |  |  |  | LVDS2K_4p | Yes |  | AH18 | DQS25 | DQS12/CQ12 | DQ6 | DQ3
2K | 39 | VREFB2KN0 | IO |  |  |  | LVDS2K_5n | No |  | AM20 | DQ25 | DQ12 | DQ6 | DQ3
2K | 38 | VREFB2KN0 | IO |  |  |  | LVDS2K_5p | No |  | AM19 | DQ25 | DQ12 | DQ6 | DQ3
2K | 37 | VREFB2KN0 | IO |  |  |  | LVDS2K_6n | Yes |  | AK17 | DQ25 | DQ12 | DQ6 | DQ3
2K | 36 | VREFB2KN0 | IO |  |  |  | LVDS2K_6p | Yes |  | AL17 | DQ25 | DQ12 | DQ6 | DQ3
2K | 35 | VREFB2KN0 | IO |  |  |  | LVDS2K_7n | No |  | AH24 | DQ26 | DQ13 | DQ6 | DQ3
2K | 34 | VREFB2KN0 | IO |  |  |  | LVDS2K_7p | No |  | AJ23 | DQ26 | DQ13 | DQ6 | DQ3
2K | 33 | VREFB2KN0 | IO |  |  |  | LVDS2K_8n | Yes |  | AK24 | DQSn26 | DQ13 | DQSn6/CQn6 | DQ3
2K | 32 | VREFB2KN0 | IO |  |  |  | LVDS2K_8p | Yes |  | AJ24 | DQS26 | DQ13 | DQS6/CQ6 | DQ3
2K | 31 | VREFB2KN0 | IO |  |  |  | LVDS2K_9n | No |  | AL21 | DQ26 | DQ13 | DQ6 | DQ3
2K | 30 | VREFB2KN0 | IO |  |  |  | LVDS2K_9p | No |  | AL20 | DQ26 | DQ13 | DQ6 | DQ3
2K | 29 | VREFB2KN0 | IO | PLL_2K_CLKOUT1n |  |  | LVDS2K_10n | Yes |  | AK21 | DQSn27 | DQSn13/CQn13 | DQ6 | DQ3
2K | 28 | VREFB2KN0 | IO | PLL_2K_CLKOUT1p,PLL_2K_CLKOUT1,PLL_2K_FB1 |  |  | LVDS2K_10p | Yes |  | AK22 | DQS27 | DQS13/CQ13 | DQ6 | DQ3
2K | 27 | VREFB2KN0 | IO |  |  |  | LVDS2K_11n | No |  | AL22 | DQ27 | DQ13 | DQ6 | DQ3
2K | 26 | VREFB2KN0 | IO | RZQ_2K |  |  | LVDS2K_11p | No |  | AK23 | DQ27 | DQ13 | DQ6 | DQ3
2K | 25 | VREFB2KN0 | IO | CLK_2K_1n |  |  | LVDS2K_12n | Yes |  | AJ25 | DQ27 | DQ13 | DQ6 | DQ3
2K | 24 | VREFB2KN0 | IO | CLK_2K_1p |  |  | LVDS2K_12p | Yes |  | AJ26 | DQ27 | DQ13 | DQ6 | DQ3
2K | 23 | VREFB2KN0 | IO | CLK_2K_0n |  |  | LVDS2K_13n | No |  | AP18 | DQ28 | DQ14 | DQ7 | DQ3
2K | 22 | VREFB2KN0 | IO | CLK_2K_0p |  |  | LVDS2K_13p | No |  | AP19 | DQ28 | DQ14 | DQ7 | DQ3
2K | 21 | VREFB2KN0 | IO |  |  |  | LVDS2K_14n | Yes |  | AR17 | DQSn28 | DQ14 | DQ7 | DQSn3/CQn3
2K | 20 | VREFB2KN0 | IO |  |  |  | LVDS2K_14p | Yes |  | AR18 | DQS28 | DQ14 | DQ7 | DQS3/CQ3
2K | 19 | VREFB2KN0 | IO | PLL_2K_CLKOUT0n |  |  | LVDS2K_15n | No |  | AT19 | DQ28 | DQ14 | DQ7 | DQ3
2K | 18 | VREFB2KN0 | IO | PLL_2K_CLKOUT0p,PLL_2K_CLKOUT0,PLL_2K_FB0 |  |  | LVDS2K_15p | No |  | AR19 | DQ28 | DQ14 | DQ7 | DQ3
2K | 17 | VREFB2KN0 | IO |  |  |  | LVDS2K_16n | Yes |  | AN18 | DQSn29 | DQSn14/CQn14 | DQ7 | DQ3
2K | 16 | VREFB2KN0 | IO |  |  |  | LVDS2K_16p | Yes |  | AM18 | DQS29 | DQS14/CQ14 | DQ7 | DQ3
2K | 15 | VREFB2KN0 | IO |  |  |  | LVDS2K_17n | No |  | AR16 | DQ29 | DQ14 | DQ7 | DQ3
2K | 14 | VREFB2KN0 | IO |  |  |  | LVDS2K_17p | No |  | AT16 | DQ29 | DQ14 | DQ7 | DQ3
2K | 13 | VREFB2KN0 | IO |  |  |  | LVDS2K_18n | Yes |  | AT17 | DQ29 | DQ14 | DQ7 | DQ3
2K | 12 | VREFB2KN0 | IO |  |  |  | LVDS2K_18p | Yes |  | AU17 | DQ29 | DQ14 | DQ7 | DQ3
2K | 11 | VREFB2KN0 | IO |  |  |  | LVDS2K_19n | No |  | AY18 | DQ30 | DQ15 | DQ7 | DQ3
2K | 10 | VREFB2KN0 | IO |  |  |  | LVDS2K_19p | No |  | AW18 | DQ30 | DQ15 | DQ7 | DQ3
2K | 9 | VREFB2KN0 | IO |  |  |  | LVDS2K_20n | Yes |  | AV17 | DQSn30 | DQ15 | DQSn7/CQn7 | DQ3
2K | 8 | VREFB2KN0 | IO |  |  |  | LVDS2K_20p | Yes |  | AV16 | DQS30 | DQ15 | DQS7/CQ7 | DQ3
2K | 7 | VREFB2KN0 | IO |  |  |  | LVDS2K_21n | No |  | AV18 | DQ30 | DQ15 | DQ7 | DQ3
2K | 6 | VREFB2KN0 | IO |  |  |  | LVDS2K_21p | No |  | AU18 | DQ30 | DQ15 | DQ7 | DQ3
2K | 5 | VREFB2KN0 | IO |  |  |  | LVDS2K_22n | Yes |  | BB17 | DQSn31 | DQSn15/CQn15 | DQ7 | DQ3
2K | 4 | VREFB2KN0 | IO |  |  |  | LVDS2K_22p | Yes |  | BB18 | DQS31 | DQS15/CQ15 | DQ7 | DQ3
2K | 3 | VREFB2KN0 | IO |  |  |  | LVDS2K_23n | No |  | AW16 | DQ31 | DQ15 | DQ7 | DQ3
2K | 2 | VREFB2KN0 | IO |  |  |  | LVDS2K_23p | No |  | AY16 | DQ31 | DQ15 | DQ7 | DQ3
2K | 1 | VREFB2KN0 | IO |  |  |  | LVDS2K_24n | Yes |  | BA17 | DQ31 | DQ15 | DQ7 | DQ3
2K | 0 | VREFB2KN0 | IO |  |  |  | LVDS2K_24p | Yes |  | AY17 | DQ31 | DQ15 | DQ7 | DQ3
2F | 47 | VREFB2FN0 | IO |  |  |  | LVDS2F_1n | No |  | AR21 | DQ32 | DQ16 | DQ8 | DQ4
2F | 46 | VREFB2FN0 | IO |  |  |  | LVDS2F_1p | No |  | AP21 | DQ32 | DQ16 | DQ8 | DQ4
2F | 45 | VREFB2FN0 | IO |  |  |  | LVDS2F_2n | Yes |  | AT20 | DQSn32 | DQ16 | DQ8 | DQ4
2F | 44 | VREFB2FN0 | IO |  |  |  | LVDS2F_2p | Yes |  | AT21 | DQS32 | DQ16 | DQ8 | DQ4
2F | 43 | VREFB2FN0 | IO |  |  |  | LVDS2F_3n | No |  | AM22 | DQ32 | DQ16 | DQ8 | DQ4
2F | 42 | VREFB2FN0 | IO |  |  |  | LVDS2F_3p | No |  | AM23 | DQ32 | DQ16 | DQ8 | DQ4
2F | 41 | VREFB2FN0 | IO |  |  |  | LVDS2F_4n | Yes |  | AU20 | DQSn33 | DQSn16/CQn16 | DQ8 | DQ4
2F | 40 | VREFB2FN0 | IO |  |  |  | LVDS2F_4p | Yes |  | AU19 | DQS33 | DQS16/CQ16 | DQ8 | DQ4
2F | 39 | VREFB2FN0 | IO |  |  |  | LVDS2F_5n | No |  | AN21 | DQ33 | DQ16 | DQ8 | DQ4
2F | 38 | VREFB2FN0 | IO |  |  |  | LVDS2F_5p | No |  | AN22 | DQ33 | DQ16 | DQ8 | DQ4
2F | 37 | VREFB2FN0 | IO |  |  |  | LVDS2F_6n | Yes |  | AP20 | DQ33 | DQ16 | DQ8 | DQ4
2F | 36 | VREFB2FN0 | IO |  |  |  | LVDS2F_6p | Yes |  | AN20 | DQ33 | DQ16 | DQ8 | DQ4
2F | 35 | VREFB2FN0 | IO |  |  |  | LVDS2F_7n | No |  | AV20 | DQ34 | DQ17 | DQ8 | DQ4
2F | 34 | VREFB2FN0 | IO |  |  |  | LVDS2F_7p | No |  | AW20 | DQ34 | DQ17 | DQ8 | DQ4
2F | 33 | VREFB2FN0 | IO |  |  |  | LVDS2F_8n | Yes |  | BA20 | DQSn34 | DQ17 | DQSn8/CQn8 | DQ4
2F | 32 | VREFB2FN0 | IO |  |  |  | LVDS2F_8p | Yes |  | BB20 | DQS34 | DQ17 | DQS8/CQ8 | DQ4
2F | 31 | VREFB2FN0 | IO |  |  |  | LVDS2F_9n | No |  | AV21 | DQ34 | DQ17 | DQ8 | DQ4
2F | 30 | VREFB2FN0 | IO |  |  |  | LVDS2F_9p | No |  | AW21 | DQ34 | DQ17 | DQ8 | DQ4
2F | 29 | VREFB2FN0 | IO | PLL_2F_CLKOUT1n |  |  | LVDS2F_10n | Yes |  | BA19 | DQSn35 | DQSn17/CQn17 | DQ8 | DQ4
2F | 28 | VREFB2FN0 | IO | PLL_2F_CLKOUT1p,PLL_2F_CLKOUT1,PLL_2F_FB1 |  |  | LVDS2F_10p | Yes |  | BB19 | DQS35 | DQS17/CQ17 | DQ8 | DQ4
2F | 27 | VREFB2FN0 | IO |  |  |  | LVDS2F_11n | No |  | AY21 | DQ35 | DQ17 | DQ8 | DQ4
2F | 26 | VREFB2FN0 | IO | RZQ_2F |  |  | LVDS2F_11p | No |  | BA21 | DQ35 | DQ17 | DQ8 | DQ4
2F | 25 | VREFB2FN0 | IO | CLK_2F_1n |  |  | LVDS2F_12n | Yes |  | AW19 | DQ35 | DQ17 | DQ8 | DQ4
2F | 24 | VREFB2FN0 | IO | CLK_2F_1p |  |  | LVDS2F_12p | Yes |  | AY19 | DQ35 | DQ17 | DQ8 | DQ4
2F | 23 | VREFB2FN0 | IO | CLK_2F_0n |  |  | LVDS2F_13n | No |  | AR24 | DQ36 | DQ18 | DQ9 | DQ4
2F | 22 | VREFB2FN0 | IO | CLK_2F_0p |  |  | LVDS2F_13p | No |  | AR23 | DQ36 | DQ18 | DQ9 | DQ4
2F | 21 | VREFB2FN0 | IO |  |  |  | LVDS2F_14n | Yes |  | AN23 | DQSn36 | DQ18 | DQ9 | DQSn4/CQn4
2F | 20 | VREFB2FN0 | IO |  |  |  | LVDS2F_14p | Yes |  | AP23 | DQS36 | DQ18 | DQ9 | DQS4/CQ4
2F | 19 | VREFB2FN0 | IO | PLL_2F_CLKOUT0n |  |  | LVDS2F_15n | No |  | AL25 | DQ36 | DQ18 | DQ9 | DQ4
2F | 18 | VREFB2FN0 | IO | PLL_2F_CLKOUT0p,PLL_2F_CLKOUT0,PLL_2F_FB0 |  |  | LVDS2F_15p | No |  | AL26 | DQ36 | DQ18 | DQ9 | DQ4
2F | 17 | VREFB2FN0 | IO |  |  |  | LVDS2F_16n | Yes |  | AM24 | DQSn37 | DQSn18/CQn18 | DQ9 | DQ4
2F | 16 | VREFB2FN0 | IO |  |  |  | LVDS2F_16p | Yes |  | AL24 | DQS37 | DQS18/CQ18 | DQ9 | DQ4
2F | 15 | VREFB2FN0 | IO |  |  |  | LVDS2F_17n | No |  | AP25 | DQ37 | DQ18 | DQ9 | DQ4
2F | 14 | VREFB2FN0 | IO |  |  |  | LVDS2F_17p | No |  | AP24 | DQ37 | DQ18 | DQ9 | DQ4
2F | 13 | VREFB2FN0 | IO |  |  |  | LVDS2F_18n | Yes |  | AN25 | DQ37 | DQ18 | DQ9 | DQ4
2F | 12 | VREFB2FN0 | IO |  |  |  | LVDS2F_18p | Yes |  | AM25 | DQ37 | DQ18 | DQ9 | DQ4
2F | 11 | VREFB2FN0 | IO |  |  |  | LVDS2F_19n | No |  | AW23 | DQ38 | DQ19 | DQ9 | DQ4
2F | 10 | VREFB2FN0 | IO |  |  |  | LVDS2F_19p | No |  | AY23 | DQ38 | DQ19 | DQ9 | DQ4
2F | 9 | VREFB2FN0 | IO |  |  |  | LVDS2F_20n | Yes |  | AV22 | DQSn38 | DQ19 | DQSn9/CQn9 | DQ4
2F | 8 | VREFB2FN0 | IO |  |  |  | LVDS2F_20p | Yes |  | AU22 | DQS38 | DQ19 | DQS9/CQ9 | DQ4
2F | 7 | VREFB2FN0 | IO |  |  |  | LVDS2F_21n | No |  | AU23 | DQ38 | DQ19 | DQ9 | DQ4
2F | 6 | VREFB2FN0 | IO |  |  |  | LVDS2F_21p | No |  | AV23 | DQ38 | DQ19 | DQ9 | DQ4
2F | 5 | VREFB2FN0 | IO |  |  |  | LVDS2F_22n | Yes |  | BB22 | DQSn39 | DQSn19/CQn19 | DQ9 | DQ4
2F | 4 | VREFB2FN0 | IO |  |  |  | LVDS2F_22p | Yes |  | BB23 | DQS39 | DQS19/CQ19 | DQ9 | DQ4
2F | 3 | VREFB2FN0 | IO |  |  |  | LVDS2F_23n | No |  | AR22 | DQ39 | DQ19 | DQ9 | DQ4
2F | 2 | VREFB2FN0 | IO |  |  |  | LVDS2F_23p | No |  | AT22 | DQ39 | DQ19 | DQ9 | DQ4
2F | 1 | VREFB2FN0 | IO |  |  |  | LVDS2F_24n | Yes |  | AY22 | DQ39 | DQ19 | DQ9 | DQ4
2F | 0 | VREFB2FN0 | IO |  |  |  | LVDS2F_24p | Yes |  | BA22 | DQ39 | DQ19 | DQ9 | DQ4
2C | 47 | VREFB2CN0 | IO |  |  |  | LVDS2C_1n | No |  | AT31 | DQ40 | DQ20 | DQ10 | DQ5
2C | 46 | VREFB2CN0 | IO |  |  |  | LVDS2C_1p | No |  | AT30 | DQ40 | DQ20 | DQ10 | DQ5
2C | 45 | VREFB2CN0 | IO |  |  |  | LVDS2C_2n | Yes |  | AM30 | DQSn40 | DQ20 | DQ10 | DQ5
2C | 44 | VREFB2CN0 | IO |  |  |  | LVDS2C_2p | Yes |  | AL30 | DQS40 | DQ20 | DQ10 | DQ5
2C | 43 | VREFB2CN0 | IO |  |  |  | LVDS2C_3n | No |  | AP30 | DQ40 | DQ20 | DQ10 | DQ5
2C | 42 | VREFB2CN0 | IO |  |  |  | LVDS2C_3p | No |  | AN30 | DQ40 | DQ20 | DQ10 | DQ5
2C | 41 | VREFB2CN0 | IO |  |  |  | LVDS2C_4n | Yes |  | AR30 | DQSn41 | DQSn20/CQn20 | DQ10 | DQ5
2C | 40 | VREFB2CN0 | IO |  |  |  | LVDS2C_4p | Yes |  | AP29 | DQS41 | DQS20/CQ20 | DQ10 | DQ5
2C | 39 | VREFB2CN0 | IO |  |  |  | LVDS2C_5n | No |  | AR28 | DQ41 | DQ20 | DQ10 | DQ5
2C | 38 | VREFB2CN0 | IO |  |  |  | LVDS2C_5p | No |  | AP28 | DQ41 | DQ20 | DQ10 | DQ5
2C | 37 | VREFB2CN0 | IO |  |  |  | LVDS2C_6n | Yes |  | AT29 | DQ41 | DQ20 | DQ10 | DQ5
2C | 36 | VREFB2CN0 | IO |  |  |  | LVDS2C_6p | Yes |  | AR29 | DQ41 | DQ20 | DQ10 | DQ5
2C | 35 | VREFB2CN0 | IO |  |  |  | LVDS2C_7n | No |  | AL27 | DQ42 | DQ21 | DQ10 | DQ5
2C | 34 | VREFB2CN0 | IO |  |  |  | LVDS2C_7p | No |  | AM27 | DQ42 | DQ21 | DQ10 | DQ5
2C | 33 | VREFB2CN0 | IO |  |  |  | LVDS2C_8n | Yes |  | AK30 | DQSn42 | DQ21 | DQSn10/CQn10 | DQ5
2C | 32 | VREFB2CN0 | IO |  |  |  | LVDS2C_8p | Yes |  | AK29 | DQS42 | DQ21 | DQS10/CQ10 | DQ5
2C | 31 | VREFB2CN0 | IO |  |  |  | LVDS2C_9n | No |  | AN27 | DQ42 | DQ21 | DQ10 | DQ5
2C | 30 | VREFB2CN0 | IO |  |  |  | LVDS2C_9p | No |  | AP26 | DQ42 | DQ21 | DQ10 | DQ5
2C | 29 | VREFB2CN0 | IO | PLL_2C_CLKOUT1n |  |  | LVDS2C_10n | Yes |  | AK27 | DQSn43 | DQSn21/CQn21 | DQ10 | DQ5
2C | 28 | VREFB2CN0 | IO | PLL_2C_CLKOUT1p,PLL_2C_CLKOUT1,PLL_2C_FB1 |  |  | LVDS2C_10p | Yes |  | AK28 | DQS43 | DQS21/CQ21 | DQ10 | DQ5
2C | 27 | VREFB2CN0 | IO |  |  |  | LVDS2C_11n | No |  | AN28 | DQ43 | DQ21 | DQ10 | DQ5
2C | 26 | VREFB2CN0 | IO | RZQ_2C |  |  | LVDS2C_11p | No |  | AM28 | DQ43 | DQ21 | DQ10 | DQ5
2C | 25 | VREFB2CN0 | IO | CLK_2C_1n |  |  | LVDS2C_12n | Yes |  | AL29 | DQ43 | DQ21 | DQ10 | DQ5
2C | 24 | VREFB2CN0 | IO | CLK_2C_1p |  |  | LVDS2C_12p | Yes |  | AM29 | DQ43 | DQ21 | DQ10 | DQ5
2C | 23 | VREFB2CN0 | IO | CLK_2C_0n |  |  | LVDS2C_13n | No |  | AV26 | DQ44 | DQ22 | DQ11 | DQ5
2C | 22 | VREFB2CN0 | IO | CLK_2C_0p |  |  | LVDS2C_13p | No |  | AV27 | DQ44 | DQ22 | DQ11 | DQ5
2C | 21 | VREFB2CN0 | IO |  |  |  | LVDS2C_14n | Yes |  | BB27 | DQSn44 | DQ22 | DQ11 | DQSn5/CQn5
2C | 20 | VREFB2CN0 | IO |  |  |  | LVDS2C_14p | Yes |  | BA27 | DQS44 | DQ22 | DQ11 | DQS5/CQ5
2C | 19 | VREFB2CN0 | IO | PLL_2C_CLKOUT0n |  |  | LVDS2C_15n | No |  | AY27 | DQ44 | DQ22 | DQ11 | DQ5
2C | 18 | VREFB2CN0 | IO | PLL_2C_CLKOUT0p,PLL_2C_CLKOUT0,PLL_2C_FB0 |  |  | LVDS2C_15p | No |  | BA26 | DQ44 | DQ22 | DQ11 | DQ5
2C | 17 | VREFB2CN0 | IO |  |  |  | LVDS2C_16n | Yes |  | BA25 | DQSn45 | DQSn22/CQn22 | DQ11 | DQ5
2C | 16 | VREFB2CN0 | IO |  |  |  | LVDS2C_16p | Yes |  | BB25 | DQS45 | DQS22/CQ22 | DQ11 | DQ5
2C | 15 | VREFB2CN0 | IO |  |  |  | LVDS2C_17n | No |  | AY26 | DQ45 | DQ22 | DQ11 | DQ5
2C | 14 | VREFB2CN0 | IO |  |  |  | LVDS2C_17p | No |  | AW26 | DQ45 | DQ22 | DQ11 | DQ5
2C | 13 | VREFB2CN0 | IO |  |  |  | LVDS2C_18n | Yes |  | BA24 | DQ45 | DQ22 | DQ11 | DQ5
2C | 12 | VREFB2CN0 | IO |  |  |  | LVDS2C_18p | Yes |  | BB24 | DQ45 | DQ22 | DQ11 | DQ5
2C | 11 | VREFB2CN0 | IO |  |  |  | LVDS2C_19n | No |  | AU24 | DQ46 | DQ23 | DQ11 | DQ5
2C | 10 | VREFB2CN0 | IO |  |  |  | LVDS2C_19p | No |  | AT24 | DQ46 | DQ23 | DQ11 | DQ5
2C | 9 | VREFB2CN0 | IO |  |  |  | LVDS2C_20n | Yes |  | AW25 | DQSn46 | DQ23 | DQSn11/CQn11 | DQ5
2C | 8 | VREFB2CN0 | IO |  |  |  | LVDS2C_20p | Yes |  | AV25 | DQS46 | DQ23 | DQS11/CQ11 | DQ5
2C | 7 | VREFB2CN0 | IO |  |  |  | LVDS2C_21n | No |  | AT26 | DQ46 | DQ23 | DQ11 | DQ5
2C | 6 | VREFB2CN0 | IO |  |  |  | LVDS2C_21p | No |  | AR27 | DQ46 | DQ23 | DQ11 | DQ5
2C | 5 | VREFB2CN0 | IO |  |  |  | LVDS2C_22n | Yes |  | AU27 | DQSn47 | DQSn23/CQn23 | DQ11 | DQ5
2C | 4 | VREFB2CN0 | IO |  |  |  | LVDS2C_22p | Yes |  | AT27 | DQS47 | DQS23/CQ23 | DQ11 | DQ5
2C | 3 | VREFB2CN0 | IO |  |  |  | LVDS2C_23n | No |  | AY24 | DQ47 | DQ23 | DQ11 | DQ5
2C | 2 | VREFB2CN0 | IO |  |  |  | LVDS2C_23p | No |  | AW24 | DQ47 | DQ23 | DQ11 | DQ5
2C | 1 | VREFB2CN0 | IO |  |  |  | LVDS2C_24n | Yes |  | AU25 | DQ47 | DQ23 | DQ11 | DQ5
2C | 0 | VREFB2CN0 | IO |  |  |  | LVDS2C_24p | Yes |  | AT25 | DQ47 | DQ23 | DQ11 | DQ5
3L | 47 | VREFB3LN0 | IO |  |  |  | LVDS3L_1n | No |  | A7 | DQ64 | DQ32 | DQ16 | DQ8
3L | 46 | VREFB3LN0 | IO |  |  |  | LVDS3L_1p | No |  | A6 | DQ64 | DQ32 | DQ16 | DQ8
3L | 45 | VREFB3LN0 | IO |  |  |  | LVDS3L_2n | Yes |  | E8 | DQSn64 | DQ32 | DQ16 | DQ8
3L | 44 | VREFB3LN0 | IO |  |  |  | LVDS3L_2p | Yes |  | E9 | DQS64 | DQ32 | DQ16 | DQ8
3L | 43 | VREFB3LN0 | IO |  |  |  | LVDS3L_3n | No |  | A5 | DQ64 | DQ32 | DQ16 | DQ8
3L | 42 | VREFB3LN0 | IO |  |  |  | LVDS3L_3p | No |  | B5 | DQ64 | DQ32 | DQ16 | DQ8
3L | 41 | VREFB3LN0 | IO |  |  |  | LVDS3L_4n | Yes |  | B7 | DQSn65 | DQSn32/CQn32 | DQ16 | DQ8
3L | 40 | VREFB3LN0 | IO |  |  |  | LVDS3L_4p | Yes |  | C7 | DQS65 | DQS32/CQ32 | DQ16 | DQ8
3L | 39 | VREFB3LN0 | IO |  |  |  | LVDS3L_5n | No |  | D6 | DQ65 | DQ32 | DQ16 | DQ8
3L | 38 | VREFB3LN0 | IO |  |  |  | LVDS3L_5p | No |  | C6 | DQ65 | DQ32 | DQ16 | DQ8
3L | 37 | VREFB3LN0 | IO |  |  |  | LVDS3L_6n | Yes |  | E7 | DQ65 | DQ32 | DQ16 | DQ8
3L | 36 | VREFB3LN0 | IO |  |  |  | LVDS3L_6p | Yes |  | E6 | DQ65 | DQ32 | DQ16 | DQ8
3L | 35 | VREFB3LN0 | IO |  |  |  | LVDS3L_7n | No |  | F10 | DQ66 | DQ33 | DQ16 | DQ8
3L | 34 | VREFB3LN0 | IO |  |  |  | LVDS3L_7p | No |  | F9 | DQ66 | DQ33 | DQ16 | DQ8
3L | 33 | VREFB3LN0 | IO |  |  |  | LVDS3L_8n | Yes |  | H13 | DQSn66 | DQ33 | DQSn16/CQn16 | DQ8
3L | 32 | VREFB3LN0 | IO |  |  |  | LVDS3L_8p | Yes |  | J13 | DQS66 | DQ33 | DQS16/CQ16 | DQ8
3L | 31 | VREFB3LN0 | IO |  |  |  | LVDS3L_9n | No |  | J11 | DQ66 | DQ33 | DQ16 | DQ8
3L | 30 | VREFB3LN0 | IO |  |  |  | LVDS3L_9p | No |  | J10 | DQ66 | DQ33 | DQ16 | DQ8
3L | 29 | VREFB3LN0 | IO | PLL_3L_CLKOUT1n |  |  | LVDS3L_10n | Yes |  | G9 | DQSn67 | DQSn33/CQn33 | DQ16 | DQ8
3L | 28 | VREFB3LN0 | IO | PLL_3L_CLKOUT1p,PLL_3L_CLKOUT1,PLL_3L_FB1 |  |  | LVDS3L_10p | Yes |  | G8 | DQS67 | DQS33/CQ33 | DQ16 | DQ8
3L | 27 | VREFB3LN0 | IO |  |  |  | LVDS3L_11n | No |  | H12 | DQ67 | DQ33 | DQ16 | DQ8
3L | 26 | VREFB3LN0 | IO | RZQ_3L |  |  | LVDS3L_11p | No |  | H11 | DQ67 | DQ33 | DQ16 | DQ8
3L | 25 | VREFB3LN0 | IO | CLK_3L_1n |  |  | LVDS3L_12n | Yes |  | G10 | DQ67 | DQ33 | DQ16 | DQ8
3L | 24 | VREFB3LN0 | IO | CLK_3L_1p |  |  | LVDS3L_12p | Yes |  | H10 | DQ67 | DQ33 | DQ16 | DQ8
3L | 23 | VREFB3LN0 | IO | CLK_3L_0n |  |  | LVDS3L_13n | No |  | B3 | DQ68 | DQ34 | DQ17 | DQ8
3L | 22 | VREFB3LN0 | IO | CLK_3L_0p |  |  | LVDS3L_13p | No |  | B2 | DQ68 | DQ34 | DQ17 | DQ8
3L | 21 | VREFB3LN0 | IO |  |  |  | LVDS3L_14n | Yes |  | B4 | DQSn68 | DQ34 | DQ17 | DQSn8/CQn8
3L | 20 | VREFB3LN0 | IO |  |  |  | LVDS3L_14p | Yes |  | A4 | DQS68 | DQ34 | DQ17 | DQS8/CQ8
3L | 19 | VREFB3LN0 | IO | PLL_3L_CLKOUT0n |  |  | LVDS3L_15n | No |  | C3 | DQ68 | DQ34 | DQ17 | DQ8
3L | 18 | VREFB3LN0 | IO | PLL_3L_CLKOUT0p,PLL_3L_CLKOUT0,PLL_3L_FB0 |  |  | LVDS3L_15p | No |  | C2 | DQ68 | DQ34 | DQ17 | DQ8
3L | 17 | VREFB3LN0 | IO |  |  |  | LVDS3L_16n | Yes |  | D5 | DQSn69 | DQSn34/CQn34 | DQ17 | DQ8
3L | 16 | VREFB3LN0 | IO |  |  |  | LVDS3L_16p | Yes |  | C5 | DQS69 | DQS34/CQ34 | DQ17 | DQ8
3L | 15 | VREFB3LN0 | IO |  |  |  | LVDS3L_17n | No |  | D1 | DQ69 | DQ34 | DQ17 | DQ8
3L | 14 | VREFB3LN0 | IO |  |  |  | LVDS3L_17p | No |  | E1 | DQ69 | DQ34 | DQ17 | DQ8
3L | 13 | VREFB3LN0 | IO |  |  |  | LVDS3L_18n | Yes |  | D4 | DQ69 | DQ34 | DQ17 | DQ8
3L | 12 | VREFB3LN0 | IO |  |  |  | LVDS3L_18p | Yes |  | D3 | DQ69 | DQ34 | DQ17 | DQ8
3L | 11 | VREFB3LN0 | IO |  |  |  | LVDS3L_19n | No |  | F7 | DQ70 | DQ35 | DQ17 | DQ8
3L | 10 | VREFB3LN0 | IO |  |  |  | LVDS3L_19p | No |  | G7 | DQ70 | DQ35 | DQ17 | DQ8
3L | 9 | VREFB3LN0 | IO |  |  |  | LVDS3L_20n | Yes |  | E2 | DQSn70 | DQ35 | DQSn17/CQn17 | DQ8
3L | 8 | VREFB3LN0 | IO |  |  |  | LVDS3L_20p | Yes |  | E3 | DQS70 | DQ35 | DQS17/CQ17 | DQ8
3L | 7 | VREFB3LN0 | IO |  |  |  | LVDS3L_21n | No |  | H8 | DQ70 | DQ35 | DQ17 | DQ8
3L | 6 | VREFB3LN0 | IO |  |  |  | LVDS3L_21p | No |  | H7 | DQ70 | DQ35 | DQ17 | DQ8
3L | 5 | VREFB3LN0 | IO |  |  |  | LVDS3L_22n | Yes |  | E4 | DQSn71 | DQSn35/CQn35 | DQ17 | DQ8
3L | 4 | VREFB3LN0 | IO |  |  |  | LVDS3L_22p | Yes |  | F4 | DQS71 | DQS35/CQ35 | DQ17 | DQ8
3L | 3 | VREFB3LN0 | IO |  |  |  | LVDS3L_23n | No |  | J9 | DQ71 | DQ35 | DQ17 | DQ8
3L | 2 | VREFB3LN0 | IO |  |  |  | LVDS3L_23p | No |  | J8 | DQ71 | DQ35 | DQ17 | DQ8
3L | 1 | VREFB3LN0 | IO |  |  |  | LVDS3L_24n | Yes |  | F6 | DQ71 | DQ35 | DQ17 | DQ8
3L | 0 | VREFB3LN0 | IO |  |  |  | LVDS3L_24p | Yes |  | F5 | DQ71 | DQ35 | DQ17 | DQ8
3K | 47 | VREFB3KN0 | IO |  |  |  | LVDS3K_1n | No |  | K9 | DQ72 | DQ36 | DQ18 | DQ9
3K | 46 | VREFB3KN0 | IO |  |  |  | LVDS3K_1p | No |  | L9 | DQ72 | DQ36 | DQ18 | DQ9
3K | 45 | VREFB3KN0 | IO |  |  |  | LVDS3K_2n | Yes |  | K12 | DQSn72 | DQ36 | DQ18 | DQ9
3K | 44 | VREFB3KN0 | IO |  |  |  | LVDS3K_2p | Yes |  | K11 | DQS72 | DQ36 | DQ18 | DQ9
3K | 43 | VREFB3KN0 | IO |  |  |  | LVDS3K_3n | No |  | L10 | DQ72 | DQ36 | DQ18 | DQ9
3K | 42 | VREFB3KN0 | IO |  |  |  | LVDS3K_3p | No |  | L11 | DQ72 | DQ36 | DQ18 | DQ9
3K | 41 | VREFB3KN0 | IO |  |  |  | LVDS3K_4n | Yes |  | L12 | DQSn73 | DQSn36/CQn36 | DQ18 | DQ9
3K | 40 | VREFB3KN0 | IO |  |  |  | LVDS3K_4p | Yes |  | M12 | DQS73 | DQS36/CQ36 | DQ18 | DQ9
3K | 39 | VREFB3KN0 | IO |  |  |  | LVDS3K_5n | No |  | M13 | DQ73 | DQ36 | DQ18 | DQ9
3K | 38 | VREFB3KN0 | IO |  |  |  | LVDS3K_5p | No |  | M14 | DQ73 | DQ36 | DQ18 | DQ9
3K | 37 | VREFB3KN0 | IO |  |  |  | LVDS3K_6n | Yes |  | K13 | DQ73 | DQ36 | DQ18 | DQ9
3K | 36 | VREFB3KN0 | IO |  |  |  | LVDS3K_6p | Yes |  | K14 | DQ73 | DQ36 | DQ18 | DQ9
3K | 35 | VREFB3KN0 | IO |  |  |  | LVDS3K_7n | No |  | G5 | DQ74 | DQ37 | DQ18 | DQ9
3K | 34 | VREFB3KN0 | IO |  |  |  | LVDS3K_7p | No |  | G4 | DQ74 | DQ37 | DQ18 | DQ9
3K | 33 | VREFB3KN0 | IO |  |  |  | LVDS3K_8n | Yes |  | H6 | DQSn74 | DQ37 | DQSn18/CQn18 | DQ9
3K | 32 | VREFB3KN0 | IO |  |  |  | LVDS3K_8p | Yes |  | H5 | DQS74 | DQ37 | DQS18/CQ18 | DQ9
3K | 31 | VREFB3KN0 | IO |  |  |  | LVDS3K_9n | No |  | G3 | DQ74 | DQ37 | DQ18 | DQ9
3K | 30 | VREFB3KN0 | IO |  |  |  | LVDS3K_9p | No |  | H3 | DQ74 | DQ37 | DQ18 | DQ9
3K | 29 | VREFB3KN0 | IO | PLL_3K_CLKOUT1n |  |  | LVDS3K_10n | Yes |  | J6 | DQSn75 | DQSn37/CQn37 | DQ18 | DQ9
3K | 28 | VREFB3KN0 | IO | PLL_3K_CLKOUT1p,PLL_3K_CLKOUT1,PLL_3K_FB1 |  |  | LVDS3K_10p | Yes |  | K6 | DQS75 | DQS37/CQ37 | DQ18 | DQ9
3K | 27 | VREFB3KN0 | IO |  |  |  | LVDS3K_11n | No |  | J4 | DQ75 | DQ37 | DQ18 | DQ9
3K | 26 | VREFB3KN0 | IO | RZQ_3K |  |  | LVDS3K_11p | No |  | J5 | DQ75 | DQ37 | DQ18 | DQ9
3K | 25 | VREFB3KN0 | IO | CLK_3K_1n |  |  | LVDS3K_12n | Yes |  | K7 | DQ75 | DQ37 | DQ18 | DQ9
3K | 24 | VREFB3KN0 | IO | CLK_3K_1p |  |  | LVDS3K_12p | Yes |  | K8 | DQ75 | DQ37 | DQ18 | DQ9
3K | 23 | VREFB3KN0 | IO | CLK_3K_0n |  |  | LVDS3K_13n | No |  | J3 | DQ76 | DQ38 | DQ19 | DQ9
3K | 22 | VREFB3KN0 | IO | CLK_3K_0p |  |  | LVDS3K_13p | No |  | K3 | DQ76 | DQ38 | DQ19 | DQ9
3K | 21 | VREFB3KN0 | IO |  |  |  | LVDS3K_14n | Yes |  | H2 | DQSn76 | DQ38 | DQ19 | DQSn9/CQn9
3K | 20 | VREFB3KN0 | IO |  |  |  | LVDS3K_14p | Yes |  | G2 | DQS76 | DQ38 | DQ19 | DQS9/CQ9
3K | 19 | VREFB3KN0 | IO | PLL_3K_CLKOUT0n |  |  | LVDS3K_15n | No |  | K1 | DQ76 | DQ38 | DQ19 | DQ9
3K | 18 | VREFB3KN0 | IO | PLL_3K_CLKOUT0p,PLL_3K_CLKOUT0,PLL_3K_FB0 |  |  | LVDS3K_15p | No |  | L1 | DQ76 | DQ38 | DQ19 | DQ9
3K | 17 | VREFB3KN0 | IO |  |  |  | LVDS3K_16n | Yes |  | F1 | DQSn77 | DQSn38/CQn38 | DQ19 | DQ9
3K | 16 | VREFB3KN0 | IO |  |  |  | LVDS3K_16p | Yes |  | F2 | DQS77 | DQS38/CQ38 | DQ19 | DQ9
3K | 15 | VREFB3KN0 | IO |  |  |  | LVDS3K_17n | No |  | K2 | DQ77 | DQ38 | DQ19 | DQ9
3K | 14 | VREFB3KN0 | IO |  |  |  | LVDS3K_17p | No |  | L2 | DQ77 | DQ38 | DQ19 | DQ9
3K | 13 | VREFB3KN0 | IO |  |  |  | LVDS3K_18n | Yes |  | J1 | DQ77 | DQ38 | DQ19 | DQ9
3K | 12 | VREFB3KN0 | IO |  |  |  | LVDS3K_18p | Yes |  | H1 | DQ77 | DQ38 | DQ19 | DQ9
3K | 11 | VREFB3KN0 | IO |  |  |  | LVDS3K_19n | No |  | K4 | DQ78 | DQ39 | DQ19 | DQ9
3K | 10 | VREFB3KN0 | IO |  |  |  | LVDS3K_19p | No |  | L4 | DQ78 | DQ39 | DQ19 | DQ9
3K | 9 | VREFB3KN0 | IO |  |  |  | LVDS3K_20n | Yes |  | L7 | DQSn78 | DQ39 | DQSn19/CQn19 | DQ9
3K | 8 | VREFB3KN0 | IO |  |  |  | LVDS3K_20p | Yes |  | L6 | DQS78 | DQ39 | DQS19/CQ19 | DQ9
3K | 7 | VREFB3KN0 | IO |  |  |  | LVDS3K_21n | No |  | M3 | DQ78 | DQ39 | DQ19 | DQ9
3K | 6 | VREFB3KN0 | IO |  |  |  | LVDS3K_21p | No |  | M4 | DQ78 | DQ39 | DQ19 | DQ9
3K | 5 | VREFB3KN0 | IO |  |  |  | LVDS3K_22n | Yes |  | M7 | DQSn79 | DQSn39/CQn39 | DQ19 | DQ9
3K | 4 | VREFB3KN0 | IO |  |  |  | LVDS3K_22p | Yes |  | M8 | DQS79 | DQS39/CQ39 | DQ19 | DQ9
3K | 3 | VREFB3KN0 | IO |  |  |  | LVDS3K_23n | No |  | L5 | DQ79 | DQ39 | DQ19 | DQ9
3K | 2 | VREFB3KN0 | IO |  |  |  | LVDS3K_23p | No |  | M5 | DQ79 | DQ39 | DQ19 | DQ9
3K | 1 | VREFB3KN0 | IO |  |  |  | LVDS3K_24n | Yes |  | M9 | DQ79 | DQ39 | DQ19 | DQ9
3K | 0 | VREFB3KN0 | IO |  |  |  | LVDS3K_24p | Yes |  | M10 | DQ79 | DQ39 | DQ19 | DQ9
3J | 47 | VREFB3JN0 | IO |  |  |  | LVDS3J_1n | No |  | R1 | DQ80 | DQ40 | DQ20 | DQ10
3J | 46 | VREFB3JN0 | IO |  |  |  | LVDS3J_1p | No |  | T1 | DQ80 | DQ40 | DQ20 | DQ10
3J | 45 | VREFB3JN0 | IO |  |  |  | LVDS3J_2n | Yes |  | M2 | DQSn80 | DQ40 | DQ20 | DQ10
3J | 44 | VREFB3JN0 | IO |  |  |  | LVDS3J_2p | Yes |  | N2 | DQS80 | DQ40 | DQ20 | DQ10
3J | 43 | VREFB3JN0 | IO |  |  |  | LVDS3J_3n | No |  | R2 | DQ80 | DQ40 | DQ20 | DQ10
3J | 42 | VREFB3JN0 | IO |  |  |  | LVDS3J_3p | No |  | T2 | DQ80 | DQ40 | DQ20 | DQ10
3J | 41 | VREFB3JN0 | IO |  |  |  | LVDS3J_4n | Yes |  | N1 | DQSn81 | DQSn40/CQn40 | DQ20 | DQ10
3J | 40 | VREFB3JN0 | IO |  |  |  | LVDS3J_4p | Yes |  | P1 | DQS81 | DQS40/CQ40 | DQ20 | DQ10
3J | 39 | VREFB3JN0 | IO |  |  |  | LVDS3J_5n | No |  | R4 | DQ81 | DQ40 | DQ20 | DQ10
3J | 38 | VREFB3JN0 | IO |  |  |  | LVDS3J_5p | No |  | R3 | DQ81 | DQ40 | DQ20 | DQ10
3J | 37 | VREFB3JN0 | IO |  |  |  | LVDS3J_6n | Yes |  | P3 | DQ81 | DQ40 | DQ20 | DQ10
3J | 36 | VREFB3JN0 | IO |  |  |  | LVDS3J_6p | Yes |  | N3 | DQ81 | DQ40 | DQ20 | DQ10
3J | 35 | VREFB3JN0 | IO |  |  |  | LVDS3J_7n | No |  | N8 | DQ82 | DQ41 | DQ20 | DQ10
3J | 34 | VREFB3JN0 | IO |  |  |  | LVDS3J_7p | No |  | N7 | DQ82 | DQ41 | DQ20 | DQ10
3J | 33 | VREFB3JN0 | IO |  |  |  | LVDS3J_8n | Yes |  | P6 | DQSn82 | DQ41 | DQSn20/CQn20 | DQ10
3J | 32 | VREFB3JN0 | IO |  |  |  | LVDS3J_8p | Yes |  | R6 | DQS82 | DQ41 | DQS20/CQ20 | DQ10
3J | 31 | VREFB3JN0 | IO |  |  |  | LVDS3J_9n | No |  | N6 | DQ82 | DQ41 | DQ20 | DQ10
3J | 30 | VREFB3JN0 | IO |  |  |  | LVDS3J_9p | No |  | N5 | DQ82 | DQ41 | DQ20 | DQ10
3J | 29 | VREFB3JN0 | IO | PLL_3J_CLKOUT1n |  |  | LVDS3J_10n | Yes |  | P8 | DQSn83 | DQSn41/CQn41 | DQ20 | DQ10
3J | 28 | VREFB3JN0 | IO | PLL_3J_CLKOUT1p,PLL_3J_CLKOUT1,PLL_3J_FB1 |  |  | LVDS3J_10p | Yes |  | P9 | DQS83 | DQS41/CQ41 | DQ20 | DQ10
3J | 27 | VREFB3JN0 | IO |  |  |  | LVDS3J_11n | No |  | P4 | DQ83 | DQ41 | DQ20 | DQ10
3J | 26 | VREFB3JN0 | IO | RZQ_3J |  |  | LVDS3J_11p | No |  | P5 | DQ83 | DQ41 | DQ20 | DQ10
3J | 25 | VREFB3JN0 | IO | CLK_3J_1n |  |  | LVDS3J_12n | Yes |  | N10 | DQ83 | DQ41 | DQ20 | DQ10
3J | 24 | VREFB3JN0 | IO | CLK_3J_1p |  |  | LVDS3J_12p | Yes |  | P10 | DQ83 | DQ41 | DQ20 | DQ10
3J | 23 | VREFB3JN0 | IO | CLK_3J_0n |  |  | LVDS3J_13n | No |  | U2 | DQ84 | DQ42 | DQ21 | DQ10
3J | 22 | VREFB3JN0 | IO | CLK_3J_0p |  |  | LVDS3J_13p | No |  | U3 | DQ84 | DQ42 | DQ21 | DQ10
3J | 21 | VREFB3JN0 | IO |  |  |  | LVDS3J_14n | Yes |  | R8 | DQSn84 | DQ42 | DQ21 | DQSn10/CQn10
3J | 20 | VREFB3JN0 | IO |  |  |  | LVDS3J_14p | Yes |  | R7 | DQS84 | DQ42 | DQ21 | DQS10/CQ10
3J | 19 | VREFB3JN0 | IO | PLL_3J_CLKOUT0n |  |  | LVDS3J_15n | No |  | T4 | DQ84 | DQ42 | DQ21 | DQ10
3J | 18 | VREFB3JN0 | IO | PLL_3J_CLKOUT0p,PLL_3J_CLKOUT0,PLL_3J_FB0 |  |  | LVDS3J_15p | No |  | U4 | DQ84 | DQ42 | DQ21 | DQ10
3J | 17 | VREFB3JN0 | IO |  |  |  | LVDS3J_16n | Yes |  | T7 | DQSn85 | DQSn42/CQn42 | DQ21 | DQ10
3J | 16 | VREFB3JN0 | IO |  |  |  | LVDS3J_16p | Yes |  | T6 | DQS85 | DQS42/CQ42 | DQ21 | DQ10
3J | 15 | VREFB3JN0 | IO |  |  |  | LVDS3J_17n | No |  | T5 | DQ85 | DQ42 | DQ21 | DQ10
3J | 14 | VREFB3JN0 | IO |  |  |  | LVDS3J_17p | No |  | U5 | DQ85 | DQ42 | DQ21 | DQ10
3J | 13 | VREFB3JN0 | IO |  |  |  | LVDS3J_18n | Yes |  | T9 | DQ85 | DQ42 | DQ21 | DQ10
3J | 12 | VREFB3JN0 | IO |  |  |  | LVDS3J_18p | Yes |  | R9 | DQ85 | DQ42 | DQ21 | DQ10
3J | 11 | VREFB3JN0 | IO |  |  |  | LVDS3J_19n | No |  | N11 | DQ86 | DQ43 | DQ21 | DQ10
3J | 10 | VREFB3JN0 | IO |  |  |  | LVDS3J_19p | No |  | N12 | DQ86 | DQ43 | DQ21 | DQ10
3J | 9 | VREFB3JN0 | IO |  |  |  | LVDS3J_20n | Yes |  | P11 | DQSn86 | DQ43 | DQSn21/CQn21 | DQ10
3J | 8 | VREFB3JN0 | IO |  |  |  | LVDS3J_20p | Yes |  | R11 | DQS86 | DQ43 | DQS21/CQ21 | DQ10
3J | 7 | VREFB3JN0 | IO |  |  |  | LVDS3J_21n | No |  | R12 | DQ86 | DQ43 | DQ21 | DQ10
3J | 6 | VREFB3JN0 | IO |  |  |  | LVDS3J_21p | No |  | T12 | DQ86 | DQ43 | DQ21 | DQ10
3J | 5 | VREFB3JN0 | IO |  |  |  | LVDS3J_22n | Yes |  | N13 | DQSn87 | DQSn43/CQn43 | DQ21 | DQ10
3J | 4 | VREFB3JN0 | IO |  |  |  | LVDS3J_22p | Yes |  | P13 | DQS87 | DQS43/CQ43 | DQ21 | DQ10
3J | 3 | VREFB3JN0 | IO |  |  |  | LVDS3J_23n | No |  | R14 | DQ87 | DQ43 | DQ21 | DQ10
3J | 2 | VREFB3JN0 | IO |  |  |  | LVDS3J_23p | No |  | R13 | DQ87 | DQ43 | DQ21 | DQ10
3J | 1 | VREFB3JN0 | IO |  |  |  | LVDS3J_24n | Yes |  | T11 | DQ87 | DQ43 | DQ21 | DQ10
3J | 0 | VREFB3JN0 | IO |  |  |  | LVDS3J_24p | Yes |  | T10 | DQ87 | DQ43 | DQ21 | DQ10
3I | 47 | VREFB3IN0 | IO |  |  |  | LVDS3I_1n | No |  | V6 | DQ88 | DQ44 | DQ22 | DQ11
3I | 46 | VREFB3IN0 | IO |  |  |  | LVDS3I_1p | No |  | V7 | DQ88 | DQ44 | DQ22 | DQ11
3I | 45 | VREFB3IN0 | IO |  |  |  | LVDS3I_2n | Yes |  | U7 | DQSn88 | DQ44 | DQ22 | DQ11
3I | 44 | VREFB3IN0 | IO |  |  |  | LVDS3I_2p | Yes |  | U8 | DQS88 | DQ44 | DQ22 | DQ11
3I | 43 | VREFB3IN0 | IO |  |  |  | LVDS3I_3n | No |  | V8 | DQ88 | DQ44 | DQ22 | DQ11
3I | 42 | VREFB3IN0 | IO |  |  |  | LVDS3I_3p | No |  | W8 | DQ88 | DQ44 | DQ22 | DQ11
3I | 41 | VREFB3IN0 | IO |  |  |  | LVDS3I_4n | Yes |  | U9 | DQSn89 | DQSn44/CQn44 | DQ22 | DQ11
3I | 40 | VREFB3IN0 | IO |  |  |  | LVDS3I_4p | Yes |  | U10 | DQS89 | DQS44/CQ44 | DQ22 | DQ11
3I | 39 | VREFB3IN0 | IO |  |  |  | LVDS3I_5n | No |  | V11 | DQ89 | DQ44 | DQ22 | DQ11
3I | 38 | VREFB3IN0 | IO |  |  |  | LVDS3I_5p | No |  | V10 | DQ89 | DQ44 | DQ22 | DQ11
3I | 37 | VREFB3IN0 | IO |  |  |  | LVDS3I_6n | Yes |  | U12 | DQ89 | DQ44 | DQ22 | DQ11
3I | 36 | VREFB3IN0 | IO |  |  |  | LVDS3I_6p | Yes |  | V12 | DQ89 | DQ44 | DQ22 | DQ11
3I | 35 | VREFB3IN0 | IO |  |  |  | LVDS3I_7n | No |  | V1 | DQ90 | DQ45 | DQ22 | DQ11
3I | 34 | VREFB3IN0 | IO |  |  |  | LVDS3I_7p | No |  | W1 | DQ90 | DQ45 | DQ22 | DQ11
3I | 33 | VREFB3IN0 | IO |  |  |  | LVDS3I_8n | Yes |  | V2 | DQSn90 | DQ45 | DQSn22/CQn22 | DQ11
3I | 32 | VREFB3IN0 | IO |  |  |  | LVDS3I_8p | Yes |  | V3 | DQS90 | DQ45 | DQS22/CQ22 | DQ11
3I | 31 | VREFB3IN0 | IO |  |  |  | LVDS3I_9n | No |  | Y1 | DQ90 | DQ45 | DQ22 | DQ11
3I | 30 | VREFB3IN0 | IO |  |  |  | LVDS3I_9p | No |  | AA1 | DQ90 | DQ45 | DQ22 | DQ11
3I | 29 | VREFB3IN0 | IO | PLL_3I_CLKOUT1n |  |  | LVDS3I_10n | Yes |  | W3 | DQSn91 | DQSn45/CQn45 | DQ22 | DQ11
3I | 28 | VREFB3IN0 | IO | PLL_3I_CLKOUT1p,PLL_3I_CLKOUT1,PLL_3I_FB1 |  |  | LVDS3I_10p | Yes |  | W4 | DQS91 | DQS45/CQ45 | DQ22 | DQ11
3I | 27 | VREFB3IN0 | IO |  |  |  | LVDS3I_11n | No |  | Y2 | DQ91 | DQ45 | DQ22 | DQ11
3I | 26 | VREFB3IN0 | IO | RZQ_3I |  |  | LVDS3I_11p | No |  | Y3 | DQ91 | DQ45 | DQ22 | DQ11
3I | 25 | VREFB3IN0 | IO | CLK_3I_1n |  |  | LVDS3I_12n | Yes |  | V5 | DQ91 | DQ45 | DQ22 | DQ11
3I | 24 | VREFB3IN0 | IO | CLK_3I_1p |  |  | LVDS3I_12p | Yes |  | W5 | DQ91 | DQ45 | DQ22 | DQ11
3I | 23 | VREFB3IN0 | IO | CLK_3I_0n |  |  | LVDS3I_13n | No |  | Y4 | DQ92 | DQ46 | DQ23 | DQ11
3I | 22 | VREFB3IN0 | IO | CLK_3I_0p |  |  | LVDS3I_13p | No |  | AA4 | DQ92 | DQ46 | DQ23 | DQ11
3I | 21 | VREFB3IN0 | IO |  |  |  | LVDS3I_14n | Yes |  | Y6 | DQSn92 | DQ46 | DQ23 | DQSn11/CQn11
3I | 20 | VREFB3IN0 | IO |  |  |  | LVDS3I_14p | Yes |  | W6 | DQS92 | DQ46 | DQ23 | DQS11/CQ11
3I | 19 | VREFB3IN0 | IO | PLL_3I_CLKOUT0n |  |  | LVDS3I_15n | No |  | AA2 | DQ92 | DQ46 | DQ23 | DQ11
3I | 18 | VREFB3IN0 | IO | PLL_3I_CLKOUT0p,PLL_3I_CLKOUT0,PLL_3I_FB0 |  |  | LVDS3I_15p | No |  | AB2 | DQ92 | DQ46 | DQ23 | DQ11
3I | 17 | VREFB3IN0 | IO |  |  |  | LVDS3I_16n | Yes |  | AA6 | DQSn93 | DQSn46/CQn46 | DQ23 | DQ11
3I | 16 | VREFB3IN0 | IO |  |  |  | LVDS3I_16p | Yes |  | AA5 | DQS93 | DQS46/CQ46 | DQ23 | DQ11
3I | 15 | VREFB3IN0 | IO |  |  |  | LVDS3I_17n | No |  | AB3 | DQ93 | DQ46 | DQ23 | DQ11
3I | 14 | VREFB3IN0 | IO |  |  |  | LVDS3I_17p | No |  | AB4 | DQ93 | DQ46 | DQ23 | DQ11
3I | 13 | VREFB3IN0 | IO |  |  |  | LVDS3I_18n | Yes |  | AA7 | DQ93 | DQ46 | DQ23 | DQ11
3I | 12 | VREFB3IN0 | IO |  |  |  | LVDS3I_18p | Yes |  | Y7 | DQ93 | DQ46 | DQ23 | DQ11
3I | 11 | VREFB3IN0 | IO |  |  |  | LVDS3I_19n | No |  | Y12 | DQ94 | DQ47 | DQ23 | DQ11
3I | 10 | VREFB3IN0 | IO |  |  |  | LVDS3I_19p | No |  | Y13 | DQ94 | DQ47 | DQ23 | DQ11
3I | 9 | VREFB3IN0 | IO |  |  |  | LVDS3I_20n | Yes |  | W10 | DQSn94 | DQ47 | DQSn23/CQn23 | DQ11
3I | 8 | VREFB3IN0 | IO |  |  |  | LVDS3I_20p | Yes |  | W9 | DQS94 | DQ47 | DQS23/CQ23 | DQ11
3I | 7 | VREFB3IN0 | IO |  |  |  | LVDS3I_21n | No |  | AA9 | DQ94 | DQ47 | DQ23 | DQ11
3I | 6 | VREFB3IN0 | IO |  |  |  | LVDS3I_21p | No |  | AA10 | DQ94 | DQ47 | DQ23 | DQ11
3I | 5 | VREFB3IN0 | IO |  |  |  | LVDS3I_22n | Yes |  | W11 | DQSn95 | DQSn47/CQn47 | DQ23 | DQ11
3I | 4 | VREFB3IN0 | IO |  |  |  | LVDS3I_22p | Yes |  | Y11 | DQS95 | DQS47/CQ47 | DQ23 | DQ11
3I | 3 | VREFB3IN0 | IO |  |  |  | LVDS3I_23n | No |  | AA11 | DQ95 | DQ47 | DQ23 | DQ11
3I | 2 | VREFB3IN0 | IO |  |  |  | LVDS3I_23p | No |  | AA12 | DQ95 | DQ47 | DQ23 | DQ11
3I | 1 | VREFB3IN0 | IO |  |  |  | LVDS3I_24n | Yes |  | Y9 | DQ95 | DQ47 | DQ23 | DQ11
3I | 0 | VREFB3IN0 | IO |  |  |  | LVDS3I_24p | Yes |  | Y8 | DQ95 | DQ47 | DQ23 | DQ11
3D | 47 | VREFB3DN0 | IO |  |  |  | LVDS3D_1n | No |  | AB10 | DQ96 | DQ48 | DQ24 | DQ12
3D | 46 | VREFB3DN0 | IO |  |  |  | LVDS3D_1p | No |  | AB9 | DQ96 | DQ48 | DQ24 | DQ12
3D | 45 | VREFB3DN0 | IO |  |  |  | LVDS3D_2n | Yes |  | AB12 | DQSn96 | DQ48 | DQ24 | DQ12
3D | 44 | VREFB3DN0 | IO |  |  |  | LVDS3D_2p | Yes |  | AB13 | DQS96 | DQ48 | DQ24 | DQ12
3D | 43 | VREFB3DN0 | IO |  |  |  | LVDS3D_3n | No |  | AB8 | DQ96 | DQ48 | DQ24 | DQ12
3D | 42 | VREFB3DN0 | IO |  |  |  | LVDS3D_3p | No |  | AB7 | DQ96 | DQ48 | DQ24 | DQ12
3D | 41 | VREFB3DN0 | IO |  |  |  | LVDS3D_4n | Yes |  | AC13 | DQSn97 | DQSn48/CQn48 | DQ24 | DQ12
3D | 40 | VREFB3DN0 | IO |  |  |  | LVDS3D_4p | Yes |  | AC12 | DQS97 | DQS48/CQ48 | DQ24 | DQ12
3D | 39 | VREFB3DN0 | IO |  |  |  | LVDS3D_5n | No |  | AC11 | DQ97 | DQ48 | DQ24 | DQ12
3D | 38 | VREFB3DN0 | IO |  |  |  | LVDS3D_5p | No |  | AC10 | DQ97 | DQ48 | DQ24 | DQ12
3D | 37 | VREFB3DN0 | IO |  |  |  | LVDS3D_6n | Yes |  | AD10 | DQ97 | DQ48 | DQ24 | DQ12
3D | 36 | VREFB3DN0 | IO |  |  |  | LVDS3D_6p | Yes |  | AD11 | DQ97 | DQ48 | DQ24 | DQ12
3D | 35 | VREFB3DN0 | IO |  |  |  | LVDS3D_7n | No |  | AC2 | DQ98 | DQ49 | DQ24 | DQ12
3D | 34 | VREFB3DN0 | IO |  |  |  | LVDS3D_7p | No |  | AC3 | DQ98 | DQ49 | DQ24 | DQ12
3D | 33 | VREFB3DN0 | IO |  |  |  | LVDS3D_8n | Yes |  | AB5 | DQSn98 | DQ49 | DQSn24/CQn24 | DQ12
3D | 32 | VREFB3DN0 | IO |  |  |  | LVDS3D_8p | Yes |  | AC6 | DQS98 | DQ49 | DQS24/CQ24 | DQ12
3D | 31 | VREFB3DN0 | IO |  |  |  | LVDS3D_9n | No |  | AC5 | DQ98 | DQ49 | DQ24 | DQ12
3D | 30 | VREFB3DN0 | IO |  |  |  | LVDS3D_9p | No |  | AD5 | DQ98 | DQ49 | DQ24 | DQ12
3D | 29 | VREFB3DN0 | IO | PLL_3D_CLKOUT1n |  |  | LVDS3D_10n | Yes |  | AC8 | DQSn99 | DQSn49/CQn49 | DQ24 | DQ12
3D | 28 | VREFB3DN0 | IO | PLL_3D_CLKOUT1p,PLL_3D_CLKOUT1,PLL_3D_FB1 |  |  | LVDS3D_10p | Yes |  | AC7 | DQS99 | DQS49/CQ49 | DQ24 | DQ12
3D | 27 | VREFB3DN0 | IO |  |  |  | LVDS3D_11n | No |  | AD4 | DQ99 | DQ49 | DQ24 | DQ12
3D | 26 | VREFB3DN0 | IO | RZQ_3D |  |  | LVDS3D_11p | No |  | AD3 | DQ99 | DQ49 | DQ24 | DQ12
3D | 25 | VREFB3DN0 | IO | CLK_3D_1n |  |  | LVDS3D_12n | Yes |  | AD9 | DQ99 | DQ49 | DQ24 | DQ12
3D | 24 | VREFB3DN0 | IO | CLK_3D_1p |  |  | LVDS3D_12p | Yes |  | AD8 | DQ99 | DQ49 | DQ24 | DQ12
3D | 23 | VREFB3DN0 | IO | CLK_3D_0n |  |  | LVDS3D_13n | No |  | AD6 | DQ100 | DQ50 | DQ25 | DQ12
3D | 22 | VREFB3DN0 | IO | CLK_3D_0p |  |  | LVDS3D_13p | No |  | AE6 | DQ100 | DQ50 | DQ25 | DQ12
3D | 21 | VREFB3DN0 | IO |  |  |  | LVDS3D_14n | Yes |  | AE4 | DQSn100 | DQ50 | DQ25 | DQSn12/CQn12
3D | 20 | VREFB3DN0 | IO |  |  |  | LVDS3D_14p | Yes |  | AE3 | DQS100 | DQ50 | DQ25 | DQS12/CQ12
3D | 19 | VREFB3DN0 | IO | PLL_3D_CLKOUT0n |  |  | LVDS3D_15n | No |  | AC1 | DQ100 | DQ50 | DQ25 | DQ12
3D | 18 | VREFB3DN0 | IO | PLL_3D_CLKOUT0p,PLL_3D_CLKOUT0,PLL_3D_FB0 |  |  | LVDS3D_15p | No |  | AD1 | DQ100 | DQ50 | DQ25 | DQ12
3D | 17 | VREFB3DN0 | IO |  |  |  | LVDS3D_16n | Yes |  | AF7 | DQSn101 | DQSn50/CQn50 | DQ25 | DQ12
3D | 16 | VREFB3DN0 | IO |  |  |  | LVDS3D_16p | Yes |  | AE7 | DQS101 | DQS50/CQ50 | DQ25 | DQ12
3D | 15 | VREFB3DN0 | IO |  |  |  | LVDS3D_17n | No |  | AE1 | DQ101 | DQ50 | DQ25 | DQ12
3D | 14 | VREFB3DN0 | IO |  |  |  | LVDS3D_17p | No |  | AE2 | DQ101 | DQ50 | DQ25 | DQ12
3D | 13 | VREFB3DN0 | IO |  |  |  | LVDS3D_18n | Yes |  | AF6 | DQ101 | DQ50 | DQ25 | DQ12
3D | 12 | VREFB3DN0 | IO |  |  |  | LVDS3D_18p | Yes |  | AF5 | DQ101 | DQ50 | DQ25 | DQ12
3D | 11 | VREFB3DN0 | IO |  |  |  | LVDS3D_19n | No |  | AE9 | DQ102 | DQ51 | DQ25 | DQ12
3D | 10 | VREFB3DN0 | IO |  |  |  | LVDS3D_19p | No |  | AE8 | DQ102 | DQ51 | DQ25 | DQ12
3D | 9 | VREFB3DN0 | IO |  |  |  | LVDS3D_20n | Yes |  | AF11 | DQSn102 | DQ51 | DQSn25/CQn25 | DQ12
3D | 8 | VREFB3DN0 | IO |  |  |  | LVDS3D_20p | Yes |  | AF12 | DQS102 | DQ51 | DQS25/CQ25 | DQ12
3D | 7 | VREFB3DN0 | IO |  |  |  | LVDS3D_21n | No |  | AF10 | DQ102 | DQ51 | DQ25 | DQ12
3D | 6 | VREFB3DN0 | IO |  |  |  | LVDS3D_21p | No |  | AG10 | DQ102 | DQ51 | DQ25 | DQ12
3D | 5 | VREFB3DN0 | IO |  |  |  | LVDS3D_22n | Yes |  | AE11 | DQSn103 | DQSn51/CQn51 | DQ25 | DQ12
3D | 4 | VREFB3DN0 | IO |  |  |  | LVDS3D_22p | Yes |  | AE12 | DQS103 | DQS51/CQ51 | DQ25 | DQ12
3D | 3 | VREFB3DN0 | IO |  |  |  | LVDS3D_23n | No |  | AF9 | DQ103 | DQ51 | DQ25 | DQ12
3D | 2 | VREFB3DN0 | IO |  |  |  | LVDS3D_23p | No |  | AG9 | DQ103 | DQ51 | DQ25 | DQ12
3D | 1 | VREFB3DN0 | IO |  |  |  | LVDS3D_24n | Yes |  | AG12 | DQ103 | DQ51 | DQ25 | DQ12
3D | 0 | VREFB3DN0 | IO |  |  |  | LVDS3D_24p | Yes |  | AG13 | DQ103 | DQ51 | DQ25 | DQ12
3C | 47 | VREFB3CN0 | IO |  |  |  | LVDS3C_1n | No |  | AG8 | DQ104 | DQ52 | DQ26 | DQ13
3C | 46 | VREFB3CN0 | IO |  |  |  | LVDS3C_1p | No |  | AG7 | DQ104 | DQ52 | DQ26 | DQ13
3C | 45 | VREFB3CN0 | IO |  |  |  | LVDS3C_2n | Yes |  | AH12 | DQSn104 | DQ52 | DQ26 | DQ13
3C | 44 | VREFB3CN0 | IO |  |  |  | LVDS3C_2p | Yes |  | AH11 | DQS104 | DQ52 | DQ26 | DQ13
3C | 43 | VREFB3CN0 | IO |  |  |  | LVDS3C_3n | No |  | AJ8 | DQ104 | DQ52 | DQ26 | DQ13
3C | 42 | VREFB3CN0 | IO |  |  |  | LVDS3C_3p | No |  | AH8 | DQ104 | DQ52 | DQ26 | DQ13
3C | 41 | VREFB3CN0 | IO |  |  |  | LVDS3C_4n | Yes |  | AJ11 | DQSn105 | DQSn52/CQn52 | DQ26 | DQ13
3C | 40 | VREFB3CN0 | IO |  |  |  | LVDS3C_4p | Yes |  | AH10 | DQS105 | DQS52/CQ52 | DQ26 | DQ13
3C | 39 | VREFB3CN0 | IO |  |  |  | LVDS3C_5n | No |  | AJ9 | DQ105 | DQ52 | DQ26 | DQ13
3C | 38 | VREFB3CN0 | IO |  |  |  | LVDS3C_5p | No |  | AJ10 | DQ105 | DQ52 | DQ26 | DQ13
3C | 37 | VREFB3CN0 | IO |  |  |  | LVDS3C_6n | Yes |  | AH13 | DQ105 | DQ52 | DQ26 | DQ13
3C | 36 | VREFB3CN0 | IO |  |  |  | LVDS3C_6p | Yes |  | AJ13 | DQ105 | DQ52 | DQ26 | DQ13
3C | 35 | VREFB3CN0 | IO |  |  |  | LVDS3C_7n | No |  | AF2 | DQ106 | DQ53 | DQ26 | DQ13
3C | 34 | VREFB3CN0 | IO |  |  |  | LVDS3C_7p | No |  | AF1 | DQ106 | DQ53 | DQ26 | DQ13
3C | 33 | VREFB3CN0 | IO |  |  |  | LVDS3C_8n | Yes |  | AF4 | DQSn106 | DQ53 | DQSn26/CQn26 | DQ13
3C | 32 | VREFB3CN0 | IO |  |  |  | LVDS3C_8p | Yes |  | AG4 | DQS106 | DQ53 | DQS26/CQ26 | DQ13
3C | 31 | VREFB3CN0 | IO |  |  |  | LVDS3C_9n | No |  | AG2 | DQ106 | DQ53 | DQ26 | DQ13
3C | 30 | VREFB3CN0 | IO |  |  |  | LVDS3C_9p | No |  | AH2 | DQ106 | DQ53 | DQ26 | DQ13
3C | 29 | VREFB3CN0 | IO | PLL_3C_CLKOUT1n |  |  | LVDS3C_10n | Yes |  | AG5 | DQSn107 | DQSn53/CQn53 | DQ26 | DQ13
3C | 28 | VREFB3CN0 | IO | PLL_3C_CLKOUT1p,PLL_3C_CLKOUT1,PLL_3C_FB1 |  |  | LVDS3C_10p | Yes |  | AH5 | DQS107 | DQS53/CQ53 | DQ26 | DQ13
3C | 27 | VREFB3CN0 | IO |  |  |  | LVDS3C_11n | No |  | AG3 | DQ107 | DQ53 | DQ26 | DQ13
3C | 26 | VREFB3CN0 | IO | RZQ_3C |  |  | LVDS3C_11p | No |  | AH3 | DQ107 | DQ53 | DQ26 | DQ13
3C | 25 | VREFB3CN0 | IO | CLK_3C_1n |  |  | LVDS3C_12n | Yes |  | AH7 | DQ107 | DQ53 | DQ26 | DQ13
3C | 24 | VREFB3CN0 | IO | CLK_3C_1p |  |  | LVDS3C_12p | Yes |  | AH6 | DQ107 | DQ53 | DQ26 | DQ13
3C | 23 | VREFB3CN0 | IO | CLK_3C_0n |  |  | LVDS3C_13n | No |  | AJ4 | DQ108 | DQ54 | DQ27 | DQ13
3C | 22 | VREFB3CN0 | IO | CLK_3C_0p |  |  | LVDS3C_13p | No |  | AJ3 | DQ108 | DQ54 | DQ27 | DQ13
3C | 21 | VREFB3CN0 | IO |  |  |  | LVDS3C_14n | Yes |  | AJ5 | DQSn108 | DQ54 | DQ27 | DQSn13/CQn13
3C | 20 | VREFB3CN0 | IO |  |  |  | LVDS3C_14p | Yes |  | AJ6 | DQS108 | DQ54 | DQ27 | DQS13/CQ13
3C | 19 | VREFB3CN0 | IO | PLL_3C_CLKOUT0n |  |  | LVDS3C_15n | No |  | AH1 | DQ108 | DQ54 | DQ27 | DQ13
3C | 18 | VREFB3CN0 | IO | PLL_3C_CLKOUT0p,PLL_3C_CLKOUT0,PLL_3C_FB0 |  |  | LVDS3C_15p | No |  | AJ1 | DQ108 | DQ54 | DQ27 | DQ13
3C | 17 | VREFB3CN0 | IO |  |  |  | LVDS3C_16n | Yes |  | AK7 | DQSn109 | DQSn54/CQn54 | DQ27 | DQ13
3C | 16 | VREFB3CN0 | IO |  |  |  | LVDS3C_16p | Yes |  | AK6 | DQS109 | DQS54/CQ54 | DQ27 | DQ13
3C | 15 | VREFB3CN0 | IO |  |  |  | LVDS3C_17n | No |  | AK1 | DQ109 | DQ54 | DQ27 | DQ13
3C | 14 | VREFB3CN0 | IO |  |  |  | LVDS3C_17p | No |  | AK2 | DQ109 | DQ54 | DQ27 | DQ13
3C | 13 | VREFB3CN0 | IO |  |  |  | LVDS3C_18n | Yes |  | AK4 | DQ109 | DQ54 | DQ27 | DQ13
3C | 12 | VREFB3CN0 | IO |  |  |  | LVDS3C_18p | Yes |  | AK3 | DQ109 | DQ54 | DQ27 | DQ13
3C | 11 | VREFB3CN0 | IO |  |  |  | LVDS3C_19n | No |  | AK9 | DQ110 | DQ55 | DQ27 | DQ13
3C | 10 | VREFB3CN0 | IO |  |  |  | LVDS3C_19p | No |  | AL9 | DQ110 | DQ55 | DQ27 | DQ13
3C | 9 | VREFB3CN0 | IO |  |  |  | LVDS3C_20n | Yes |  | AK13 | DQSn110 | DQ55 | DQSn27/CQn27 | DQ13
3C | 8 | VREFB3CN0 | IO |  |  |  | LVDS3C_20p | Yes |  | AK12 | DQS110 | DQ55 | DQS27/CQ27 | DQ13
3C | 7 | VREFB3CN0 | IO |  |  |  | LVDS3C_21n | No |  | AK8 | DQ110 | DQ55 | DQ27 | DQ13
3C | 6 | VREFB3CN0 | IO |  |  |  | LVDS3C_21p | No |  | AL7 | DQ110 | DQ55 | DQ27 | DQ13
3C | 5 | VREFB3CN0 | IO |  |  |  | LVDS3C_22n | Yes |  | AL10 | DQSn111 | DQSn55/CQn55 | DQ27 | DQ13
3C | 4 | VREFB3CN0 | IO |  |  |  | LVDS3C_22p | Yes |  | AL11 | DQS111 | DQS55/CQ55 | DQ27 | DQ13
3C | 3 | VREFB3CN0 | IO |  |  |  | LVDS3C_23n | No |  | AK11 | DQ111 | DQ55 | DQ27 | DQ13
3C | 2 | VREFB3CN0 | IO |  |  |  | LVDS3C_23p | No |  | AL12 | DQ111 | DQ55 | DQ27 | DQ13
3C | 1 | VREFB3CN0 | IO |  |  |  | LVDS3C_24n | Yes |  | AK14 | DQ111 | DQ55 | DQ27 | DQ13
3C | 0 | VREFB3CN0 | IO |  |  |  | LVDS3C_24p | Yes |  | AL14 | DQ111 | DQ55 | DQ27 | DQ13
3B | 47 | VREFB3BN0 | IO |  |  |  | LVDS3B_1n | No |  | AN7 | DQ112 | DQ56 | DQ28 | DQ14
3B | 46 | VREFB3BN0 | IO |  |  |  | LVDS3B_1p | No |  | AN6 | DQ112 | DQ56 | DQ28 | DQ14
3B | 45 | VREFB3BN0 | IO |  |  |  | LVDS3B_2n | Yes |  | AM13 | DQSn112 | DQ56 | DQ28 | DQ14
3B | 44 | VREFB3BN0 | IO |  |  |  | LVDS3B_2p | Yes |  | AM12 | DQS112 | DQ56 | DQ28 | DQ14
3B | 43 | VREFB3BN0 | IO |  |  |  | LVDS3B_3n | No |  | AM7 | DQ112 | DQ56 | DQ28 | DQ14
3B | 42 | VREFB3BN0 | IO |  |  |  | LVDS3B_3p | No |  | AM8 | DQ112 | DQ56 | DQ28 | DQ14
3B | 41 | VREFB3BN0 | IO |  |  |  | LVDS3B_4n | Yes |  | AN11 | DQSn113 | DQSn56/CQn56 | DQ28 | DQ14
3B | 40 | VREFB3BN0 | IO |  |  |  | LVDS3B_4p | Yes |  | AN10 | DQS113 | DQS56/CQ56 | DQ28 | DQ14
3B | 39 | VREFB3BN0 | IO |  |  |  | LVDS3B_5n | No |  | AM10 | DQ113 | DQ56 | DQ28 | DQ14
3B | 38 | VREFB3BN0 | IO |  |  |  | LVDS3B_5p | No |  | AM9 | DQ113 | DQ56 | DQ28 | DQ14
3B | 37 | VREFB3BN0 | IO |  |  |  | LVDS3B_6n | Yes |  | AN13 | DQ113 | DQ56 | DQ28 | DQ14
3B | 36 | VREFB3BN0 | IO |  |  |  | LVDS3B_6p | Yes |  | AN12 | DQ113 | DQ56 | DQ28 | DQ14
3B | 35 | VREFB3BN0 | IO |  |  |  | LVDS3B_7n | No |  | AL2 | DQ114 | DQ57 | DQ28 | DQ14
3B | 34 | VREFB3BN0 | IO |  |  |  | LVDS3B_7p | No |  | AL1 | DQ114 | DQ57 | DQ28 | DQ14
3B | 33 | VREFB3BN0 | IO |  |  |  | LVDS3B_8n | Yes |  | AL4 | DQSn114 | DQ57 | DQSn28/CQn28 | DQ14
3B | 32 | VREFB3BN0 | IO |  |  |  | LVDS3B_8p | Yes |  | AM4 | DQS114 | DQ57 | DQS28/CQ28 | DQ14
3B | 31 | VREFB3BN0 | IO |  |  |  | LVDS3B_9n | No |  | AM3 | DQ114 | DQ57 | DQ28 | DQ14
3B | 30 | VREFB3BN0 | IO |  |  |  | LVDS3B_9p | No |  | AM2 | DQ114 | DQ57 | DQ28 | DQ14
3B | 29 | VREFB3BN0 | IO | PLL_3B_CLKOUT1n |  |  | LVDS3B_10n | Yes |  | AM5 | DQSn115 | DQSn57/CQn57 | DQ28 | DQ14
3B | 28 | VREFB3BN0 | IO | PLL_3B_CLKOUT1p,PLL_3B_CLKOUT1,PLL_3B_FB1 |  |  | LVDS3B_10p | Yes |  | AN5 | DQS115 | DQS57/CQ57 | DQ28 | DQ14
3B | 27 | VREFB3BN0 | IO |  |  |  | LVDS3B_11n | No |  | AN2 | DQ115 | DQ57 | DQ28 | DQ14
3B | 26 | VREFB3BN0 | IO | RZQ_3B |  |  | LVDS3B_11p | No |  | AN3 | DQ115 | DQ57 | DQ28 | DQ14
3B | 25 | VREFB3BN0 | IO | CLK_3B_1n |  |  | LVDS3B_12n | Yes |  | AL6 | DQ115 | DQ57 | DQ28 | DQ14
3B | 24 | VREFB3BN0 | IO | CLK_3B_1p |  |  | LVDS3B_12p | Yes |  | AL5 | DQ115 | DQ57 | DQ28 | DQ14
3B | 23 | VREFB3BN0 | IO | CLK_3B_0n |  |  | LVDS3B_13n | No |  | AT1 | DQ116 | DQ58 | DQ29 | DQ14
3B | 22 | VREFB3BN0 | IO | CLK_3B_0p |  |  | LVDS3B_13p | No |  | AT2 | DQ116 | DQ58 | DQ29 | DQ14
3B | 21 | VREFB3BN0 | IO |  |  |  | LVDS3B_14n | Yes |  | AP3 | DQSn116 | DQ58 | DQ29 | DQSn14/CQn14
3B | 20 | VREFB3BN0 | IO |  |  |  | LVDS3B_14p | Yes |  | AP4 | DQS116 | DQ58 | DQ29 | DQS14/CQ14
3B | 19 | VREFB3BN0 | IO | PLL_3B_CLKOUT0n |  |  | LVDS3B_15n | No |  | AN1 | DQ116 | DQ58 | DQ29 | DQ14
3B | 18 | VREFB3BN0 | IO | PLL_3B_CLKOUT0p,PLL_3B_CLKOUT0,PLL_3B_FB0 |  |  | LVDS3B_15p | No |  | AP1 | DQ116 | DQ58 | DQ29 | DQ14
3B | 17 | VREFB3BN0 | IO |  |  |  | LVDS3B_16n | Yes |  | AR4 | DQSn117 | DQSn58/CQn58 | DQ29 | DQ14
3B | 16 | VREFB3BN0 | IO |  |  |  | LVDS3B_16p | Yes |  | AR3 | DQS117 | DQS58/CQ58 | DQ29 | DQ14
3B | 15 | VREFB3BN0 | IO |  |  |  | LVDS3B_17n | No |  | AR1 | DQ117 | DQ58 | DQ29 | DQ14
3B | 14 | VREFB3BN0 | IO |  |  |  | LVDS3B_17p | No |  | AR2 | DQ117 | DQ58 | DQ29 | DQ14
3B | 13 | VREFB3BN0 | IO |  |  |  | LVDS3B_18n | Yes |  | AT5 | DQ117 | DQ58 | DQ29 | DQ14
3B | 12 | VREFB3BN0 | IO |  |  |  | LVDS3B_18p | Yes |  | AT4 | DQ117 | DQ58 | DQ29 | DQ14
3B | 11 | VREFB3BN0 | IO |  |  |  | LVDS3B_19n | No |  | AP5 | DQ118 | DQ59 | DQ29 | DQ14
3B | 10 | VREFB3BN0 | IO |  |  |  | LVDS3B_19p | No |  | AP6 | DQ118 | DQ59 | DQ29 | DQ14
3B | 9 | VREFB3BN0 | IO |  |  |  | LVDS3B_20n | Yes |  | AP11 | DQSn118 | DQ59 | DQSn29/CQn29 | DQ14
3B | 8 | VREFB3BN0 | IO |  |  |  | LVDS3B_20p | Yes |  | AP10 | DQS118 | DQ59 | DQS29/CQ29 | DQ14
3B | 7 | VREFB3BN0 | IO |  |  |  | LVDS3B_21n | No |  | AR6 | DQ118 | DQ59 | DQ29 | DQ14
3B | 6 | VREFB3BN0 | IO |  |  |  | LVDS3B_21p | No |  | AT6 | DQ118 | DQ59 | DQ29 | DQ14
3B | 5 | VREFB3BN0 | IO |  |  |  | LVDS3B_22n | Yes |  | AN8 | DQSn119 | DQSn59/CQn59 | DQ29 | DQ14
3B | 4 | VREFB3BN0 | IO |  |  |  | LVDS3B_22p | Yes |  | AP8 | DQS119 | DQS59/CQ59 | DQ29 | DQ14
3B | 3 | VREFB3BN0 | IO |  |  |  | LVDS3B_23n | No |  | AR7 | DQ119 | DQ59 | DQ29 | DQ14
3B | 2 | VREFB3BN0 | IO |  |  |  | LVDS3B_23p | No |  | AR8 | DQ119 | DQ59 | DQ29 | DQ14
3B | 1 | VREFB3BN0 | IO |  |  |  | LVDS3B_24n | Yes |  | AP9 | DQ119 | DQ59 | DQ29 | DQ14
3B | 0 | VREFB3BN0 | IO |  |  |  | LVDS3B_24p | Yes |  | AR9 | DQ119 | DQ59 | DQ29 | DQ14
3A | 47 | VREFB3AN0 | IO |  | AVST_DATA0 |  | LVDS3A_1n | No |  | AT9 | DQ120 | DQ60 | DQ30 | DQ15
3A | 46 | VREFB3AN0 | IO |  | AVST_DATA1 |  | LVDS3A_1p | No |  | AT10 | DQ120 | DQ60 | DQ30 | DQ15
3A | 45 | VREFB3AN0 | IO |  | AVST_DATA2 |  | LVDS3A_2n | Yes |  | AP13 | DQSn120 | DQ60 | DQ30 | DQ15
3A | 44 | VREFB3AN0 | IO |  | AVST_DATA3 |  | LVDS3A_2p | Yes |  | AR13 | DQS120 | DQ60 | DQ30 | DQ15
3A | 43 | VREFB3AN0 | IO |  | AVST_DATA4 |  | LVDS3A_3n | No |  | AT7 | DQ120 | DQ60 | DQ30 | DQ15
3A | 42 | VREFB3AN0 | IO |  | AVST_DATA5 |  | LVDS3A_3p | No |  | AU7 | DQ120 | DQ60 | DQ30 | DQ15
3A | 41 | VREFB3AN0 | IO |  | AVST_DATA6 |  | LVDS3A_4n | Yes |  | AR11 | DQSn121 | DQSn60/CQn60 | DQ30 | DQ15
3A | 40 | VREFB3AN0 | IO |  | AVST_DATA7 |  | LVDS3A_4p | Yes |  | AT11 | DQS121 | DQS60/CQ60 | DQ30 | DQ15
3A | 39 | VREFB3AN0 | IO |  | AVST_DATA8 |  | LVDS3A_5n | No |  | AU9 | DQ121 | DQ60 | DQ30 | DQ15
3A | 38 | VREFB3AN0 | IO |  | AVST_DATA9 |  | LVDS3A_5p | No |  | AU8 | DQ121 | DQ60 | DQ30 | DQ15
3A | 37 | VREFB3AN0 | IO |  | AVST_DATA10 |  | LVDS3A_6n | Yes |  | AT12 | DQ121 | DQ60 | DQ30 | DQ15
3A | 36 | VREFB3AN0 | IO |  | AVST_DATA11 |  | LVDS3A_6p | Yes |  | AR12 | DQ121 | DQ60 | DQ30 | DQ15
3A | 35 | VREFB3AN0 | IO |  | AVST_DATA12 |  | LVDS3A_7n | No |  | AU5 | DQ122 | DQ61 | DQ30 | DQ15
3A | 34 | VREFB3AN0 | IO |  | AVST_DATA13 |  | LVDS3A_7p | No |  | AU4 | DQ122 | DQ61 | DQ30 | DQ15
3A | 33 | VREFB3AN0 | IO |  | AVST_DATA14 |  | LVDS3A_8n | Yes |  | AV1 | DQSn122 | DQ61 | DQSn30/CQn30 | DQ15
3A | 32 | VREFB3AN0 | IO |  | AVST_DATA15 |  | LVDS3A_8p | Yes |  | AW1 | DQS122 | DQ61 | DQS30/CQ30 | DQ15
3A | 31 | VREFB3AN0 | IO |  | AVST_DATA16 |  | LVDS3A_9n | No |  | AU2 | DQ122 | DQ61 | DQ30 | DQ15
3A | 30 | VREFB3AN0 | IO |  | AVST_DATA17 |  | LVDS3A_9p | No |  | AV2 | DQ122 | DQ61 | DQ30 | DQ15
3A | 29 | VREFB3AN0 | IO | PLL_3A_CLKOUT1n | AVST_DATA18 |  | LVDS3A_10n | Yes |  | AV5 | DQSn123 | DQSn61/CQn61 | DQ30 | DQ15
3A | 28 | VREFB3AN0 | IO | PLL_3A_CLKOUT1p,PLL_3A_CLKOUT1,PLL_3A_FB1 | AVST_DATA19 |  | LVDS3A_10p | Yes |  | AV6 | DQS123 | DQS61/CQ61 | DQ30 | DQ15
3A | 27 | VREFB3AN0 | IO |  |  |  | LVDS3A_11n | No |  | AU3 | DQ123 | DQ61 | DQ30 | DQ15
3A | 26 | VREFB3AN0 | IO | RZQ_3A | AVST_VALID |  | LVDS3A_11p | No |  | AV3 | DQ123 | DQ61 | DQ30 | DQ15
3A | 25 | VREFB3AN0 | IO | CLK_3A_1n | AVST_DATA20 |  | LVDS3A_12n | Yes |  | AV7 | DQ123 | DQ61 | DQ30 | DQ15
3A | 24 | VREFB3AN0 | IO | CLK_3A_1p | AVST_DATA21 |  | LVDS3A_12p | Yes |  | AV8 | DQ123 | DQ61 | DQ30 | DQ15
3A | 23 | VREFB3AN0 | IO | CLK_3A_0n | AVST_DATA22 |  | LVDS3A_13n | No |  | AW3 | DQ124 | DQ62 | DQ31 | DQ15
3A | 22 | VREFB3AN0 | IO | CLK_3A_0p | AVST_DATA23 |  | LVDS3A_13p | No |  | AW4 | DQ124 | DQ62 | DQ31 | DQ15
3A | 21 | VREFB3AN0 | IO |  | AVST_DATA24 |  | LVDS3A_14n | Yes |  | AW6 | DQSn124 | DQ62 | DQ31 | DQSn15/CQn15
3A | 20 | VREFB3AN0 | IO |  | AVST_DATA25 |  | LVDS3A_14p | Yes |  | AW5 | DQS124 | DQ62 | DQ31 | DQS15/CQ15
3A | 19 | VREFB3AN0 | IO | PLL_3A_CLKOUT0n | AVST_DATA26 |  | LVDS3A_15n | No |  | AY3 | DQ124 | DQ62 | DQ31 | DQ15
3A | 18 | VREFB3AN0 | IO | PLL_3A_CLKOUT0p,PLL_3A_CLKOUT0,PLL_3A_FB0 | AVST_DATA27 |  | LVDS3A_15p | No |  | AY4 | DQ124 | DQ62 | DQ31 | DQ15
3A | 17 | VREFB3AN0 | IO |  | AVST_DATA28 |  | LVDS3A_16n | Yes |  | BB4 | DQSn125 | DQSn62/CQn62 | DQ31 | DQ15
3A | 16 | VREFB3AN0 | IO |  | AVST_DATA29 |  | LVDS3A_16p | Yes |  | BA4 | DQS125 | DQS62/CQ62 | DQ31 | DQ15
3A | 15 | VREFB3AN0 | IO |  | AVST_DATA30 |  | LVDS3A_17n | No |  | AY2 | DQ125 | DQ62 | DQ31 | DQ15
3A | 14 | VREFB3AN0 | IO |  | AVST_DATA31 |  | LVDS3A_17p | No |  | BA2 | DQ125 | DQ62 | DQ31 | DQ15
3A | 13 | VREFB3AN0 | IO |  |  |  | LVDS3A_18n | Yes |  | BB5 | DQ125 | DQ62 | DQ31 | DQ15
3A | 12 | VREFB3AN0 | IO |  |  |  | LVDS3A_18p | Yes |  | BA5 | DQ125 | DQ62 | DQ31 | DQ15
3A | 11 | VREFB3AN0 | IO |  |  |  | LVDS3A_19n | No |  | AY6 | DQ126 | DQ63 | DQ31 | DQ15
3A | 10 | VREFB3AN0 | IO |  |  |  | LVDS3A_19p | No |  | AY7 | DQ126 | DQ63 | DQ31 | DQ15
3A | 9 | VREFB3AN0 | IO |  |  |  | LVDS3A_20n | Yes |  | AU12 | DQSn126 | DQ63 | DQSn31/CQn31 | DQ15
3A | 8 | VREFB3AN0 | IO |  |  |  | LVDS3A_20p | Yes |  | AU13 | DQS126 | DQ63 | DQS31/CQ31 | DQ15
3A | 7 | VREFB3AN0 | IO |  |  |  | LVDS3A_21n | No |  | AW8 | DQ126 | DQ63 | DQ31 | DQ15
3A | 6 | VREFB3AN0 | IO |  |  |  | LVDS3A_21p | No |  | AW9 | DQ126 | DQ63 | DQ31 | DQ15
3A | 5 | VREFB3AN0 | IO |  |  |  | LVDS3A_22n | Yes |  | AU10 | DQSn127 | DQSn63/CQn63 | DQ31 | DQ15
3A | 4 | VREFB3AN0 | IO |  |  |  | LVDS3A_22p | Yes |  | AV10 | DQS127 | DQS63/CQ63 | DQ31 | DQ15
3A | 3 | VREFB3AN0 | IO |  |  |  | LVDS3A_23n | No |  | AW11 | DQ127 | DQ63 | DQ31 | DQ15
3A | 2 | VREFB3AN0 | IO |  |  |  | LVDS3A_23p | No |  | AW10 | DQ127 | DQ63 | DQ31 | DQ15
3A | 1 | VREFB3AN0 | IO |  |  |  | LVDS3A_24n | Yes |  | AV11 | DQ127 | DQ63 | DQ31 | DQ15
3A | 0 | VREFB3AN0 | IO |  | AVST_CLK |  | LVDS3A_24p | Yes |  | AV12 | DQ127 | DQ63 | DQ31 | DQ15
HPS |  |  | HPS_IOA_1 | GPIO0_IO0,SPIM0_SS1_N,SPIS0_CLK,UART0_CTS_N,NAND_ADQ0,USB0_CLK,SDMMC_CCLK |  | HPS_IOA_1 |  |  |  | A15
HPS |  |  | HPS_IOA_2 | GPIO0_IO1,SPIM1_SS1_N,SPIS0_MOSI,UART0_RTS_N,NAND_ADQ1,USB0_STP,SDMMC_CMD |  | HPS_IOA_2 |  |  |  | B15
HPS |  |  | HPS_IOA_3 | GPIO0_IO2,SPIS0_SS0_N,UART0_TX,I2C1_SDA,NAND_WE_N,USB0_DIR,SDMMC_DATA0 |  | HPS_IOA_3 |  |  |  | C18
HPS |  |  | HPS_IOA_4 | GPIO0_IO3,SPIS0_MISO,UART0_RX,I2C1_SCL,NAND_RE_N,USB0_DATA0,SDMMC_DATA1 |  | HPS_IOA_4 |  |  |  | A11
HPS |  |  | HPS_IOA_5 | GPIO0_IO4,SPIM0_CLK,UART1_CTS_N,I2C0_SDA,NAND_WP_N,USB0_DATA1,SDMMC_DATA2 |  | HPS_IOA_5 |  |  |  | B13
HPS |  |  | HPS_IOA_6 | GPIO0_IO5,SPIM0_MOSI,UART1_RTS_N,I2C0_SCL,NAND_ADQ2,USB0_NXT,SDMMC_DATA3 |  | HPS_IOA_6 |  |  |  | A14
HPS |  |  | HPS_IOA_7 | GPIO0_IO6,SPIM0_MISO,MDIO2_MDIO,UART1_TX,I2C_EMAC2_SDA,NAND_ADQ3,USB0_DATA2,SDMMC_DATA4 |  | HPS_IOA_7 |  |  |  | B14
HPS |  |  | HPS_IOA_8 | GPIO0_IO7,SPIM0_SS0_N,MDIO2_MDC,UART1_RX,I2C_EMAC2_SCL,NAND_CLE,USB0_DATA3,SDMMC_DATA5 |  | HPS_IOA_8 |  |  |  | B17
HPS |  |  | HPS_IOA_9 | GPIO0_IO8,SPIM1_CLK,SPIS1_CLK,MDIO1_MDIO,I2C_EMAC1_SDA,NAND_ADQ4,USB0_DATA4,SDMMC_DATA6 |  | HPS_IOA_9 |  |  |  | A10
HPS |  |  | HPS_IOA_10 | GPIO0_IO9,SPIM1_MOSI,SPIS1_MOSI,MDIO1_MDC,I2C_EMAC1_SCL,NAND_ADQ5,USB0_DATA5,SDMMC_DATA7 |  | HPS_IOA_10 |  |  |  | A16
HPS |  |  | HPS_IOA_11 | GPIO0_IO10,SPIM1_MISO,SPIS1_SS0_N,MDIO0_MDIO,I2C_EMAC0_SDA,NAND_ADQ6,USB0_DATA6,SDMMC_PWR_EN |  | HPS_IOA_11 |  |  |  | A12
HPS |  |  | HPS_IOA_12 | GPIO0_IO11,SPIM1_SS0_N,SPIS1_MISO,MDIO0_MDC,I2C_EMAC0_SCL,NAND_ADQ7,USB0_DATA7 |  | HPS_IOA_12 |  |  |  | C16
HPS |  |  | HPS_IOA_13 | GPIO0_IO12,NAND_ALE,USB1_CLK,EMAC0_TX_CLK |  | HPS_IOA_13 |  |  |  | A19
HPS |  |  | HPS_IOA_14 | GPIO0_IO13,NAND_RB,USB1_STP,EMAC0_TX_CTL |  | HPS_IOA_14 |  |  |  | C17
HPS |  |  | HPS_IOA_15 | GPIO0_IO14,NAND_CE_N,USB1_DIR,EMAC0_RX_CLK |  | HPS_IOA_15 |  |  |  | B10
HPS |  |  | HPS_IOA_16 | GPIO0_IO15,USB1_DATA0,EMAC0_RX_CTL |  | HPS_IOA_16 |  |  |  | A17
HPS |  |  | HPS_IOA_17 | GPIO0_IO16,NAND_ADQ8,USB1_DATA1,EMAC0_TXD0 |  | HPS_IOA_17 |  |  |  | A9
HPS |  |  | HPS_IOA_18 | GPIO0_IO17,NAND_ADQ9,USB1_NXT,EMAC0_TXD1 |  | HPS_IOA_18 |  |  |  | B18
HPS |  |  | HPS_IOA_19 | GPIO0_IO18,NAND_ADQ10,USB1_DATA2,EMAC0_RXD0 |  | HPS_IOA_19 |  |  |  | B9
HPS |  |  | HPS_IOA_20 | GPIO0_IO19,SPIM1_SS1_N,NAND_ADQ11,USB1_DATA3,EMAC0_RXD1 |  | HPS_IOA_20 |  |  |  | A20
HPS |  |  | HPS_IOA_21 | GPIO0_IO20,SPIM1_CLK,SPIS0_CLK,UART0_CTS_N,I2C1_SDA,NAND_ADQ12,USB1_DATA4,EMAC0_TXD2 |  | HPS_IOA_21 |  |  |  | B12
HPS |  |  | HPS_IOA_22 | GPIO0_IO21,SPIM1_MOSI,SPIS0_MOSI,UART0_RTS_N,I2C1_SCL,NAND_ADQ13,USB1_DATA5,EMAC0_TXD3 |  | HPS_IOA_22 |  |  |  | C15
HPS |  |  | HPS_IOA_23 | GPIO0_IO22,SPIM1_MISO,SPIS0_SS0_N,UART0_TX,I2C0_SDA,NAND_ADQ14,USB1_DATA6,EMAC0_RXD2 |  | HPS_IOA_23 |  |  |  | B19
HPS |  |  | HPS_IOA_24 | GPIO0_IO23,SPIM1_SS0_N,SPIS0_MISO,UART0_RX,I2C0_SCL,NAND_ADQ15,USB1_DATA7,EMAC0_RXD3 |  | HPS_IOA_24 |  |  |  | B8
HPS |  |  | HPS_IOB_1 | GPIO1_IO0,SPIM1_CLK,UART0_CTS_N,NAND_ADQ0,EMAC1_TX_CLK |  | HPS_IOB_1 |  |  |  | M19
HPS |  |  | HPS_IOB_2 | GPIO1_IO1,SPIM1_MOSI,UART0_RTS_N,NAND_ADQ1,EMAC1_TX_CTL |  | HPS_IOB_2 |  |  |  | F19
HPS |  |  | HPS_IOB_3 | GPIO1_IO2,SPIM1_MISO,UART0_TX,I2C0_SDA,NAND_WE_N,EMAC1_RX_CLK |  | HPS_IOB_3 |  |  |  | D19
HPS |  |  | HPS_IOB_4 | GPIO1_IO3,SPIM1_SS0_N,UART0_RX,I2C0_SCL,NAND_RE_N,EMAC1_RX_CTL |  | HPS_IOB_4 |  |  |  | F20
HPS |  |  | HPS_IOB_5 | GPIO1_IO4,SPIM1_SS1_N,SPIS1_CLK,UART1_CTS_N,NAND_WP_N,EMAC1_TXD0 |  | HPS_IOB_5 |  |  |  | E17
HPS |  |  | HPS_IOB_6 | GPIO1_IO5,SPIS1_MOSI,UART1_RTS_N,NAND_ADQ2,EMAC1_TXD1 |  | HPS_IOB_6 |  |  |  | M20
HPS |  |  | HPS_IOB_7 | GPIO1_IO6,SPIS1_SS0_N,UART1_TX,I2C1_SDA,NAND_ADQ3,EMAC1_RXD0 |  | HPS_IOB_7 |  |  |  | G18
HPS |  |  | HPS_IOB_8 | GPIO1_IO7,SPIS1_MISO,UART1_RX,I2C1_SCL,NAND_CLE,EMAC1_RXD1 |  | HPS_IOB_8 |  |  |  | N20
HPS |  |  | HPS_IOB_9 | GPIO1_IO8,JTAG_TCK,SPIS0_CLK,MDIO2_MDIO,I2C_EMAC2_SDA,NAND_ADQ4,EMAC1_TXD2 |  | HPS_IOB_9 |  |  |  | E19
HPS |  |  | HPS_IOB_10 | GPIO1_IO9,JTAG_TMS,SPIS0_MOSI,MDIO2_MDC,I2C_EMAC2_SCL,NAND_ADQ5,EMAC1_TXD3 |  | HPS_IOB_10 |  |  |  | G20
HPS |  |  | HPS_IOB_11 | GPIO1_IO10,JTAG_TDO,SPIS0_SS0_N,MDIO0_MDIO,I2C_EMAC0_SDA,NAND_ADQ6,EMAC1_RXD2 |  | HPS_IOB_11 |  |  |  | K18
HPS |  |  | HPS_IOB_12 | GPIO1_IO11,JTAG_TDI,SPIS0_MISO,MDIO0_MDC,I2C_EMAC0_SCL,NAND_ADQ7,EMAC1_RXD3 |  | HPS_IOB_12 |  |  |  | E18
HPS |  |  | HPS_IOB_13 | GPIO1_IO12,I2C1_SDA,NAND_ALE,SDMMC_DATA0,EMAC2_TX_CLK |  | HPS_IOB_13 |  |  |  | J18
HPS |  |  | HPS_IOB_14 | GPIO1_IO13,I2C1_SCL,NAND_RB,SDMMC_CMD,EMAC2_TX_CTL |  | HPS_IOB_14 |  |  |  | L21
HPS |  |  | HPS_IOB_15 | GPIO1_IO14,UART1_TX,NAND_CE_N,SDMMC_CCLK,EMAC2_RX_CLK |  | HPS_IOB_15 |  |  |  | C20
HPS |  |  | HPS_IOB_16 | GPIO1_IO15,UART1_RX,SDMMC_DATA1,EMAC2_RX_CTL |  | HPS_IOB_16 |  |  |  | K21
HPS |  |  | HPS_IOB_17 | GPIO1_IO16,UART1_CTS_N,NAND_ADQ8,SDMMC_DATA2,EMAC2_TXD0 |  | HPS_IOB_17 |  |  |  | H18
HPS |  |  | HPS_IOB_18 | GPIO1_IO17,SPIM0_SS1_N,UART1_RTS_N,NAND_ADQ9,SDMMC_DATA3,EMAC2_TXD1 |  | HPS_IOB_18 |  |  |  | P19
HPS |  |  | HPS_IOB_19 | GPIO1_IO18,SPIM0_MISO,MDIO1_MDIO,I2C_EMAC1_SDA,NAND_ADQ10,SDMMC_DATA4,EMAC2_RXD0 |  | HPS_IOB_19 |  |  |  | D18
HPS |  |  | HPS_IOB_20 | GPIO1_IO19,SPIM0_SS0_N,MDIO1_MDC,I2C_EMAC1_SCL,NAND_ADQ11,SDMMC_DATA5,EMAC2_RXD1 |  | HPS_IOB_20 |  |  |  | D20
HPS |  |  | HPS_IOB_21 | GPIO1_IO20,SPIM0_CLK,SPIS1_CLK,I2C_EMAC2_SDA,NAND_ADQ12,SDMMC_DATA6,EMAC2_TXD2 |  | HPS_IOB_21 |  |  |  | G19
HPS |  |  | HPS_IOB_22 | GPIO1_IO21,SPIM0_MOSI,SPIS1_MOSI,I2C_EMAC2_SCL,NAND_ADQ13,SDMMC_DATA7,EMAC2_TXD3 |  | HPS_IOB_22 |  |  |  | D16
HPS |  |  | HPS_IOB_23 | GPIO1_IO22,SPIM0_MISO,SPIS1_SS0_N,MDIO0_MDIO,I2C_EMAC0_SDA,NAND_ADQ14,EMAC2_RXD2,SDMMC_PWR_EN |  | HPS_IOB_23 |  |  |  | R19
HPS |  |  | HPS_IOB_24 | GPIO1_IO23,SPIM0_SS0_N,SPIS1_MISO,MDIO0_MDC,I2C_EMAC0_SCL,NAND_ADQ15,EMAC2_RXD3 |  | HPS_IOB_24 |  |  |  | B20
SDM |  |  | TDO | [6 empty] | AW13
SDM |  |  | TMS | [6 empty] | AY12
SDM |  |  | TCK | [6 empty] | AY11
SDM |  |  | TDI | [6 empty] | BA10
SDM |  |  | OSC_CLK_1 | [6 empty] | AY9
SDM |  |  | SDM_IO0 | INIT_DONE,PWRMGT_SCL | [5 empty] | AN16
SDM |  |  | SDM_IO1 | AVSTx8_DATA2,AS_DATA1 | [5 empty] | AP15
SDM |  |  | SDM_IO5 | INIT_DONE,AS_nCSO0,MSEL0,CONF_DONE | [5 empty] | AY8
SDM |  |  | SDM_IO3 | AVSTx8_DATA3,AS_DATA2 | [5 empty] | AT15
SDM |  |  | nCONFIG | [6 empty] | AP16
SDM |  |  | SDM_IO4 | AVSTx8_DATA1,AS_DATA0 | [5 empty] | AN15
SDM |  |  | SDM_IO2 | AVSTx8_DATA0,AS_CLK | [5 empty] | AU15
SDM |  |  | SDM_IO7 | AS_nCSO2,MSEL1 | [5 empty] | AV13
SDM |  |  | SDM_IO11 | AVSTx8_VALID,PWRMGT_SDA | [5 empty] | BA9
SDM |  |  | nSTATUS | [6 empty] | BA6
SDM |  |  | SDM_IO16 | INIT_DONE,CONF_DONE,PWRMGT_SDA | [5 empty] | AV15
SDM |  |  | SDM_IO13 | AVSTx8_DATA5 | [5 empty] | BB7
SDM |  |  | SDM_IO9 | AS_nCSO1,MSEL2 | [5 empty] | AR14
SDM |  |  | SDM_IO6 | AVSTx8_DATA4,AS_DATA3 | [5 empty] | AT14
SDM |  |  | SDM_IO10 | AVSTx8_DATA7 | [5 empty] | BA7
SDM |  |  | SDM_IO8 | AVST_READY,AS_nCSO3 | [5 empty] | BB10
SDM |  |  | SDM_IO12 | PWRMGT_SDA | [5 empty] | AU14
SDM |  |  | SDM_IO15 | AVSTx8_DATA6 | [5 empty] | BB9
SDM |  |  | SDM_IO14 | AVSTx8_CLK,PWRMGT_SCL | [5 empty] | BB8
SDM |  |  | RREF_SDM | [6 empty] | BB15
SDM |  |  | VSIGP_0 | [6 empty] | AY14
SDM |  |  | VSIGN_0 | [6 empty] | AY13
SDM |  |  | VSIGP_1 | [6 empty] | BA12
SDM |  |  | VSIGN_1 | [6 empty] | BA11
6A |  |  | IO3V0_10 |  | nPERSTL0 |  |  |  |  | AC26
6A |  |  | IO3V1_10 | [6 empty] | AC27
6A |  |  | IO3V2_10 | [6 empty] | AD28
6A |  |  | IO3V3_10 | [6 empty] | AB28
6A |  |  | IO3V4_10 | [6 empty] | AC28
6A |  |  | IO3V5_10 | [6 empty] | AB30
6A |  |  | IO3V6_10 | [6 empty] | AB29
6A |  |  | IO3V7_10 | [6 empty] | AB31
6C |  |  | IO3V0_12 |  | nPERSTL2 |  |  |  |  | AA28
6C |  |  | IO3V1_12 | [6 empty] | Y29
6C |  |  | IO3V2_12 | [6 empty] | AA29
6C |  |  | IO3V3_12 | [6 empty] | Y28
6C |  |  | IO3V4_12 | [6 empty] | W28
6C |  |  | IO3V5_12 | [6 empty] | W29
6C |  |  | IO3V6_12 | [6 empty] | V30
6C |  |  | IO3V7_12 | [6 empty] | V31
|  |  | GND | [6 empty] | BB13
|  |  | GND | [6 empty] | BB12
|  |  | GND | [6 empty] | Y5
|  |  | GND | [6 empty] | Y40
|  |  | GND | [6 empty] | Y39
|  |  | GND | [6 empty] | Y36
|  |  | GND | [6 empty] | Y35
|  |  | GND | [6 empty] | Y32
|  |  | GND | [6 empty] | Y30
|  |  | GND | [6 empty] | Y20
|  |  | GND | [6 empty] | W7
|  |  | GND | [6 empty] | W42
|  |  | GND | [6 empty] | W41
|  |  | GND | [6 empty] | W38
|  |  | GND | [6 empty] | W37
|  |  | GND | [6 empty] | W31
|  |  | GND | [6 empty] | W30
|  |  | GND | [6 empty] | W27
|  |  | GND | [6 empty] | W22
|  |  | GND | [6 empty] | W2
|  |  | GND | [6 empty] | W17
|  |  | GND | [6 empty] | W15
|  |  | GND | [6 empty] | V9
|  |  | GND | [6 empty] | V40
|  |  | GND | [6 empty] | V4
|  |  | GND | [6 empty] | V39
|  |  | GND | [6 empty] | V36
|  |  | GND | [6 empty] | V35
|  |  | GND | [6 empty] | V32
|  |  | GND | [6 empty] | V29
|  |  | GND | [6 empty] | V24
|  |  | GND | [6 empty] | V19
|  |  | GND | [6 empty] | V13
|  |  | GND | [6 empty] | U6
|  |  | GND | [6 empty] | U42
|  |  | GND | [6 empty] | U41
|  |  | GND | [6 empty] | U38
|  |  | GND | [6 empty] | U37
|  |  | GND | [6 empty] | U31
|  |  | GND | [6 empty] | U26
|  |  | GND | [6 empty] | U21
|  |  | GND | [6 empty] | U17
|  |  | GND | [6 empty] | U13
|  |  | GND | [6 empty] | U11
|  |  | GND | [6 empty] | U1
|  |  | GND | [6 empty] | T8
|  |  | GND | [6 empty] | T40
|  |  | GND | [6 empty] | T39
|  |  | GND | [6 empty] | T36
|  |  | GND | [6 empty] | T35
|  |  | GND | [6 empty] | T32
|  |  | GND | [6 empty] | T3
|  |  | GND | [6 empty] | T18
|  |  | GND | [6 empty] | T13
|  |  | GND | [6 empty] | R5
|  |  | GND | [6 empty] | R42
|  |  | GND | [6 empty] | R41
|  |  | GND | [6 empty] | R38
|  |  | GND | [6 empty] | R37
|  |  | GND | [6 empty] | R31
|  |  | GND | [6 empty] | R28
|  |  | GND | [6 empty] | R25
|  |  | GND | [6 empty] | R23
|  |  | GND | [6 empty] | R15
|  |  | GND | [6 empty] | P40
|  |  | GND | [6 empty] | P39
|  |  | GND | [6 empty] | P36
|  |  | GND | [6 empty] | P35
|  |  | GND | [6 empty] | P32
|  |  | GND | [6 empty] | P27
|  |  | GND | [6 empty] | P22
|  |  | GND | [6 empty] | P2
|  |  | GND | [6 empty] | N9
|  |  | GND | [6 empty] | N42
|  |  | GND | [6 empty] | N41
|  |  | GND | [6 empty] | N4
|  |  | GND | [6 empty] | N38
|  |  | GND | [6 empty] | N37
|  |  | GND | [6 empty] | N31
|  |  | GND | [6 empty] | N24
|  |  | GND | [6 empty] | N19
|  |  | GND | [6 empty] | N14
|  |  | GND | [6 empty] | M6
|  |  | GND | [6 empty] | M40
|  |  | GND | [6 empty] | M39
|  |  | GND | [6 empty] | M36
|  |  | GND | [6 empty] | M35
|  |  | GND | [6 empty] | M32
|  |  | GND | [6 empty] | M26
|  |  | GND | [6 empty] | M21
|  |  | GND | [6 empty] | M1
|  |  | GND | [6 empty] | L42
|  |  | GND | [6 empty] | L41
|  |  | GND | [6 empty] | L38
|  |  | GND | [6 empty] | L37
|  |  | GND | [6 empty] | L31
|  |  | GND | [6 empty] | L3
|  |  | GND | [6 empty] | L23
|  |  | GND | [6 empty] | L19
|  |  | GND | [6 empty] | L13
|  |  | GND | [6 empty] | K5
|  |  | GND | [6 empty] | K40
|  |  | GND | [6 empty] | K39
|  |  | GND | [6 empty] | K36
|  |  | GND | [6 empty] | K35
|  |  | GND | [6 empty] | K32
|  |  | GND | [6 empty] | K25
|  |  | GND | [6 empty] | K15
|  |  | GND | [6 empty] | J7
|  |  | GND | [6 empty] | J42
|  |  | GND | [6 empty] | J41
|  |  | GND | [6 empty] | J38
|  |  | GND | [6 empty] | J37
|  |  | GND | [6 empty] | J31
|  |  | GND | [6 empty] | J27
|  |  | GND | [6 empty] | J2
|  |  | GND | [6 empty] | J17
|  |  | GND | [6 empty] | H40
|  |  | GND | [6 empty] | H4
|  |  | GND | [6 empty] | H39
|  |  | GND | [6 empty] | H36
|  |  | GND | [6 empty] | H35
|  |  | GND | [6 empty] | H32
|  |  | GND | [6 empty] | H19
|  |  | GND | [6 empty] | H14
|  |  | GND | [6 empty] | G6
|  |  | GND | [6 empty] | G42
|  |  | GND | [6 empty] | G41
|  |  | GND | [6 empty] | G38
|  |  | GND | [6 empty] | G37
|  |  | GND | [6 empty] | G31
|  |  | GND | [6 empty] | G30
|  |  | GND | [6 empty] | G29
|  |  | GND | [6 empty] | G28
|  |  | GND | [6 empty] | G21
|  |  | GND | [6 empty] | G16
|  |  | GND | [6 empty] | G1
|  |  | GND | [6 empty] | F8
|  |  | GND | [6 empty] | F40
|  |  | GND | [6 empty] | F39
|  |  | GND | [6 empty] | F36
|  |  | GND | [6 empty] | F35
|  |  | GND | [6 empty] | F34
|  |  | GND | [6 empty] | F33
|  |  | GND | [6 empty] | F32
|  |  | GND | [6 empty] | F31
|  |  | GND | [6 empty] | F3
|  |  | GND | [6 empty] | F28
|  |  | GND | [6 empty] | F23
|  |  | GND | [6 empty] | F18
|  |  | GND | [6 empty] | F13
|  |  | GND | [6 empty] | E5
|  |  | GND | [6 empty] | E42
|  |  | GND | [6 empty] | E41
|  |  | GND | [6 empty] | E38
|  |  | GND | [6 empty] | E37
|  |  | GND | [6 empty] | E34
|  |  | GND | [6 empty] | E33
|  |  | GND | [6 empty] | E30
|  |  | GND | [6 empty] | E29
|  |  | GND | [6 empty] | E28
|  |  | GND | [6 empty] | E25
|  |  | GND | [6 empty] | E20
|  |  | GND | [6 empty] | E15
|  |  | GND | [6 empty] | E10
|  |  | GND | [6 empty] | D7
|  |  | GND | [6 empty] | D40
|  |  | GND | [6 empty] | D39
|  |  | GND | [6 empty] | D36
|  |  | GND | [6 empty] | D35
|  |  | GND | [6 empty] | D32
|  |  | GND | [6 empty] | D31
|  |  | GND | [6 empty] | D28
|  |  | GND | [6 empty] | D22
|  |  | GND | [6 empty] | D2
|  |  | GND | [6 empty] | D17
|  |  | GND | [6 empty] | D12
|  |  | GND | [6 empty] | C9
|  |  | GND | [6 empty] | C42
|  |  | GND | [6 empty] | C41
|  |  | GND | [6 empty] | C4
|  |  | GND | [6 empty] | C38
|  |  | GND | [6 empty] | C37
|  |  | GND | [6 empty] | C34
|  |  | GND | [6 empty] | C33
|  |  | GND | [6 empty] | C30
|  |  | GND | [6 empty] | C29
|  |  | GND | [6 empty] | C28
|  |  | GND | [6 empty] | C24
|  |  | GND | [6 empty] | C19
|  |  | GND | [6 empty] | C14
|  |  | GND | [6 empty] | C1
|  |  | GND | [6 empty] | BB6
|  |  | GND | [6 empty] | BB41
|  |  | GND | [6 empty] | BB40
|  |  | GND | [6 empty] | BB39
|  |  | GND | [6 empty] | BB36
|  |  | GND | [6 empty] | BB35
|  |  | GND | [6 empty] | BB32
|  |  | GND | [6 empty] | BB31
|  |  | GND | [6 empty] | BB3
|  |  | GND | [6 empty] | BB28
|  |  | GND | [6 empty] | BB26
|  |  | GND | [6 empty] | BB21
|  |  | GND | [6 empty] | BB16
|  |  | GND | [6 empty] | BB11
|  |  | GND | [6 empty] | BA8
|  |  | GND | [6 empty] | BA42
|  |  | GND | [6 empty] | BA41
|  |  | GND | [6 empty] | BA38
|  |  | GND | [6 empty] | BA37
|  |  | GND | [6 empty] | BA34
|  |  | GND | [6 empty] | BA33
|  |  | GND | [6 empty] | BA30
|  |  | GND | [6 empty] | BA3
|  |  | GND | [6 empty] | BA29
|  |  | GND | [6 empty] | BA28
|  |  | GND | [6 empty] | BA23
|  |  | GND | [6 empty] | BA18
|  |  | GND | [6 empty] | BA13
|  |  | GND | [6 empty] | BA1
|  |  | GND | [6 empty] | B6
|  |  | GND | [6 empty] | B42
|  |  | GND | [6 empty] | B41
|  |  | GND | [6 empty] | B40
|  |  | GND | [6 empty] | B39
|  |  | GND | [6 empty] | B36
|  |  | GND | [6 empty] | B35
|  |  | GND | [6 empty] | B32
|  |  | GND | [6 empty] | B31
|  |  | GND | [6 empty] | B28
|  |  | GND | [6 empty] | B27
|  |  | GND | [6 empty] | B26
|  |  | GND | [6 empty] | B21
|  |  | GND | [6 empty] | B16
|  |  | GND | [6 empty] | B11
|  |  | GND | [6 empty] | B1
|  |  | GND | [6 empty] | AY5
|  |  | GND | [6 empty] | AY41
|  |  | GND | [6 empty] | AY40
|  |  | GND | [6 empty] | AY39
|  |  | GND | [6 empty] | AY36
|  |  | GND | [6 empty] | AY35
|  |  | GND | [6 empty] | AY32
|  |  | GND | [6 empty] | AY31
|  |  | GND | [6 empty] | AY28
|  |  | GND | [6 empty] | AY20
|  |  | GND | [6 empty] | AY15
|  |  | GND | [6 empty] | AY10
|  |  | GND | [6 empty] | AY1
|  |  | GND | [6 empty] | AW7
|  |  | GND | [6 empty] | AW42
|  |  | GND | [6 empty] | AW41
|  |  | GND | [6 empty] | AW38
|  |  | GND | [6 empty] | AW37
|  |  | GND | [6 empty] | AW34
|  |  | GND | [6 empty] | AW33
|  |  | GND | [6 empty] | AW30
|  |  | GND | [6 empty] | AW29
|  |  | GND | [6 empty] | AW28
|  |  | GND | [6 empty] | AW22
|  |  | GND | [6 empty] | AW2
|  |  | GND | [6 empty] | AW17
|  |  | GND | [6 empty] | AW12
|  |  | GND | [6 empty] | AV40
|  |  | GND | [6 empty] | AV4
|  |  | GND | [6 empty] | AV39
|  |  | GND | [6 empty] | AV36
|  |  | GND | [6 empty] | AV35
|  |  | GND | [6 empty] | AV32
|  |  | GND | [6 empty] | AV31
|  |  | GND | [6 empty] | AV28
|  |  | GND | [6 empty] | AV24
|  |  | GND | [6 empty] | AV19
|  |  | GND | [6 empty] | AV14
|  |  | GND | [6 empty] | AU6
|  |  | GND | [6 empty] | AU42
|  |  | GND | [6 empty] | AU41
|  |  | GND | [6 empty] | AU38
|  |  | GND | [6 empty] | AU37
|  |  | GND | [6 empty] | AU31
|  |  | GND | [6 empty] | AU30
|  |  | GND | [6 empty] | AU29
|  |  | GND | [6 empty] | AU28
|  |  | GND | [6 empty] | AU26
|  |  | GND | [6 empty] | AU21
|  |  | GND | [6 empty] | AU16
|  |  | GND | [6 empty] | AU1
|  |  | GND | [6 empty] | AT8
|  |  | GND | [6 empty] | AT40
|  |  | GND | [6 empty] | AT39
|  |  | GND | [6 empty] | AT36
|  |  | GND | [6 empty] | AT35
|  |  | GND | [6 empty] | AT32
|  |  | GND | [6 empty] | AT3
|  |  | GND | [6 empty] | AT18
|  |  | GND | [6 empty] | AR5
|  |  | GND | [6 empty] | AR42
|  |  | GND | [6 empty] | AR41
|  |  | GND | [6 empty] | AR38
|  |  | GND | [6 empty] | AR37
|  |  | GND | [6 empty] | AR31
|  |  | GND | [6 empty] | AR25
|  |  | GND | [6 empty] | AR20
|  |  | GND | [6 empty] | AR15
|  |  | GND | [6 empty] | AR10
|  |  | GND | [6 empty] | AP40
|  |  | GND | [6 empty] | AP39
|  |  | GND | [6 empty] | AP36
|  |  | GND | [6 empty] | AP35
|  |  | GND | [6 empty] | AP32
|  |  | GND | [6 empty] | AP27
|  |  | GND | [6 empty] | AP2
|  |  | GND | [6 empty] | AP17
|  |  | GND | [6 empty] | AP12
|  |  | GND | [6 empty] | AN42
|  |  | GND | [6 empty] | AN41
|  |  | GND | [6 empty] | AN4
|  |  | GND | [6 empty] | AN38
|  |  | GND | [6 empty] | AN37
|  |  | GND | [6 empty] | AN31
|  |  | GND | [6 empty] | AN29
|  |  | GND | [6 empty] | AN19
|  |  | GND | [6 empty] | AN14
|  |  | GND | [6 empty] | AM6
|  |  | GND | [6 empty] | AM40
|  |  | GND | [6 empty] | AM39
|  |  | GND | [6 empty] | AM36
|  |  | GND | [6 empty] | AM35
|  |  | GND | [6 empty] | AM32
|  |  | GND | [6 empty] | AM26
|  |  | GND | [6 empty] | AM21
|  |  | GND | [6 empty] | AM16
|  |  | GND | [6 empty] | AM1
|  |  | GND | [6 empty] | AL42
|  |  | GND | [6 empty] | AL41
|  |  | GND | [6 empty] | AL38
|  |  | GND | [6 empty] | AL37
|  |  | GND | [6 empty] | AL31
|  |  | GND | [6 empty] | AL3
|  |  | GND | [6 empty] | AL28
|  |  | GND | [6 empty] | AL18
|  |  | GND | [6 empty] | AL13
|  |  | GND | [6 empty] | AK5
|  |  | GND | [6 empty] | AK40
|  |  | GND | [6 empty] | AK39
|  |  | GND | [6 empty] | AK36
|  |  | GND | [6 empty] | AK35
|  |  | GND | [6 empty] | AK32
|  |  | GND | [6 empty] | AK31
|  |  | GND | [6 empty] | AK25
|  |  | GND | [6 empty] | AK15
|  |  | GND | [6 empty] | AJ42
|  |  | GND | [6 empty] | AJ41
|  |  | GND | [6 empty] | AJ38
|  |  | GND | [6 empty] | AJ37
|  |  | GND | [6 empty] | AJ31
|  |  | GND | [6 empty] | AJ28
|  |  | GND | [6 empty] | AJ27
|  |  | GND | [6 empty] | AJ21
|  |  | GND | [6 empty] | AJ2
|  |  | GND | [6 empty] | AJ17
|  |  | GND | [6 empty] | AJ15
|  |  | GND | [6 empty] | AJ12
|  |  | GND | [6 empty] | AH9
|  |  | GND | [6 empty] | AH40
|  |  | GND | [6 empty] | AH4
|  |  | GND | [6 empty] | AH39
|  |  | GND | [6 empty] | AH36
|  |  | GND | [6 empty] | AH35
|  |  | GND | [6 empty] | AH32
|  |  | GND | [6 empty] | AH23
|  |  | GND | [6 empty] | AH19
|  |  | GND | [6 empty] | AG6
|  |  | GND | [6 empty] | AG42
|  |  | GND | [6 empty] | AG41
|  |  | GND | [6 empty] | AG38
|  |  | GND | [6 empty] | AG37
|  |  | GND | [6 empty] | AG31
|  |  | GND | [6 empty] | AG26
|  |  | GND | [6 empty] | AG11
|  |  | GND | [6 empty] | AG1
|  |  | GND | [6 empty] | AF40
|  |  | GND | [6 empty] | AF39
|  |  | GND | [6 empty] | AF36
|  |  | GND | [6 empty] | AF35
|  |  | GND | [6 empty] | AF32
|  |  | GND | [6 empty] | AF30
|  |  | GND | [6 empty] | AF3
|  |  | GND | [6 empty] | AF28
|  |  | GND | [6 empty] | AF23
|  |  | GND | [6 empty] | AF18
|  |  | GND | [6 empty] | AF13
|  |  | GND | [6 empty] | AE5
|  |  | GND | [6 empty] | AE42
|  |  | GND | [6 empty] | AE41
|  |  | GND | [6 empty] | AE38
|  |  | GND | [6 empty] | AE37
|  |  | GND | [6 empty] | AE31
|  |  | GND | [6 empty] | AE25
|  |  | GND | [6 empty] | AE20
|  |  | GND | [6 empty] | AE15
|  |  | GND | [6 empty] | AD7
|  |  | GND | [6 empty] | AD40
|  |  | GND | [6 empty] | AD39
|  |  | GND | [6 empty] | AD36
|  |  | GND | [6 empty] | AD35
|  |  | GND | [6 empty] | AD32
|  |  | GND | [6 empty] | AD27
|  |  | GND | [6 empty] | AD22
|  |  | GND | [6 empty] | AD2
|  |  | GND | [6 empty] | AD17
|  |  | GND | [6 empty] | AD13
|  |  | GND | [6 empty] | AC9
|  |  | GND | [6 empty] | AC42
|  |  | GND | [6 empty] | AC41
|  |  | GND | [6 empty] | AC4
|  |  | GND | [6 empty] | AC38
|  |  | GND | [6 empty] | AC37
|  |  | GND | [6 empty] | AC32
|  |  | GND | [6 empty] | AC25
|  |  | GND | [6 empty] | AC19
|  |  | GND | [6 empty] | AC15
|  |  | GND | [6 empty] | AB6
|  |  | GND | [6 empty] | AB40
|  |  | GND | [6 empty] | AB39
|  |  | GND | [6 empty] | AB36
|  |  | GND | [6 empty] | AB35
|  |  | GND | [6 empty] | AB32
|  |  | GND | [6 empty] | AB21
|  |  | GND | [6 empty] | AB17
|  |  | GND | [6 empty] | AB11
|  |  | GND | [6 empty] | AB1
|  |  | GND | [6 empty] | AA8
|  |  | GND | [6 empty] | AA42
|  |  | GND | [6 empty] | AA41
|  |  | GND | [6 empty] | AA38
|  |  | GND | [6 empty] | AA37
|  |  | GND | [6 empty] | AA31
|  |  | GND | [6 empty] | AA30
|  |  | GND | [6 empty] | AA3
|  |  | GND | [6 empty] | AA27
|  |  | GND | [6 empty] | AA23
|  |  | GND | [6 empty] | AA18
|  |  | GND | [6 empty] | AA14
|  |  | GND | [6 empty] | A8
|  |  | GND | [6 empty] | A41
|  |  | GND | [6 empty] | A39
|  |  | GND | [6 empty] | A38
|  |  | GND | [6 empty] | A37
|  |  | GND | [6 empty] | A34
|  |  | GND | [6 empty] | A33
|  |  | GND | [6 empty] | A30
|  |  | GND | [6 empty] | A3
|  |  | GND | [6 empty] | A29
|  |  | GND | [6 empty] | A26
|  |  | GND | [6 empty] | A23
|  |  | GND | [6 empty] | A2
|  |  | GND | [6 empty] | A18
|  |  | GND | [6 empty] | A13
|  |  | GNDSENSE | [6 empty] | AB20
|  |  | VCC | [6 empty] | Y24
|  |  | VCC | [6 empty] | Y23
|  |  | VCC | [6 empty] | Y19
|  |  | VCC | [6 empty] | Y18
|  |  | VCC | [6 empty] | Y17
|  |  | VCC | [6 empty] | W24
|  |  | VCC | [6 empty] | W23
|  |  | VCC | [6 empty] | W21
|  |  | VCC | [6 empty] | W20
|  |  | VCC | [6 empty] | W19
|  |  | VCC | [6 empty] | W18
|  |  | VCC | [6 empty] | W14
|  |  | VCC | [6 empty] | V28
|  |  | VCC | [6 empty] | V27
|  |  | VCC | [6 empty] | V23
|  |  | VCC | [6 empty] | V22
|  |  | VCC | [6 empty] | V21
|  |  | VCC | [6 empty] | V20
|  |  | VCC | [6 empty] | V18
|  |  | VCC | [6 empty] | V17
|  |  | VCC | [6 empty] | V16
|  |  | VCC | [6 empty] | V15
|  |  | VCC | [6 empty] | V14
|  |  | VCC | [6 empty] | U29
|  |  | VCC | [6 empty] | U28
|  |  | VCC | [6 empty] | U27
|  |  | VCC | [6 empty] | U24
|  |  | VCC | [6 empty] | U23
|  |  | VCC | [6 empty] | U22
|  |  | VCC | [6 empty] | U20
|  |  | VCC | [6 empty] | U19
|  |  | VCC | [6 empty] | U16
|  |  | VCC | [6 empty] | T28
|  |  | VCC | [6 empty] | T27
|  |  | VCC | [6 empty] | T26
|  |  | VCC | [6 empty] | T25
|  |  | VCC | [6 empty] | T24
|  |  | VCC | [6 empty] | T21
|  |  | VCC | [6 empty] | T20
|  |  | VCC | [6 empty] | T19
|  |  | VCC | [6 empty] | T17
|  |  | VCC | [6 empty] | T16
|  |  | VCC | [6 empty] | AH28
|  |  | VCC | [6 empty] | AH27
|  |  | VCC | [6 empty] | AG29
|  |  | VCC | [6 empty] | AG28
|  |  | VCC | [6 empty] | AG27
|  |  | VCC | [6 empty] | AG24
|  |  | VCC | [6 empty] | AG23
|  |  | VCC | [6 empty] | AG22
|  |  | VCC | [6 empty] | AG20
|  |  | VCC | [6 empty] | AG19
|  |  | VCC | [6 empty] | AG18
|  |  | VCC | [6 empty] | AG17
|  |  | VCC | [6 empty] | AG16
|  |  | VCC | [6 empty] | AF29
|  |  | VCC | [6 empty] | AF27
|  |  | VCC | [6 empty] | AF24
|  |  | VCC | [6 empty] | AF22
|  |  | VCC | [6 empty] | AF21
|  |  | VCC | [6 empty] | AF20
|  |  | VCC | [6 empty] | AF19
|  |  | VCC | [6 empty] | AF17
|  |  | VCC | [6 empty] | AF16
|  |  | VCC | [6 empty] | AF15
|  |  | VCC | [6 empty] | AF14
|  |  | VCC | [6 empty] | AE29
|  |  | VCC | [6 empty] | AE28
|  |  | VCC | [6 empty] | AE27
|  |  | VCC | [6 empty] | AE26
|  |  | VCC | [6 empty] | AE24
|  |  | VCC | [6 empty] | AE23
|  |  | VCC | [6 empty] | AE22
|  |  | VCC | [6 empty] | AE21
|  |  | VCC | [6 empty] | AE19
|  |  | VCC | [6 empty] | AE18
|  |  | VCC | [6 empty] | AE17
|  |  | VCC | [6 empty] | AE16
|  |  | VCC | [6 empty] | AE14
|  |  | VCC | [6 empty] | AD26
|  |  | VCC | [6 empty] | AD25
|  |  | VCC | [6 empty] | AD24
|  |  | VCC | [6 empty] | AD23
|  |  | VCC | [6 empty] | AD21
|  |  | VCC | [6 empty] | AD20
|  |  | VCC | [6 empty] | AD19
|  |  | VCC | [6 empty] | AD18
|  |  | VCC | [6 empty] | AD16
|  |  | VCC | [6 empty] | AD15
|  |  | VCC | [6 empty] | AD14
|  |  | VCC | [6 empty] | AC24
|  |  | VCC | [6 empty] | AC23
|  |  | VCC | [6 empty] | AC22
|  |  | VCC | [6 empty] | AC21
|  |  | VCC | [6 empty] | AC20
|  |  | VCC | [6 empty] | AC18
|  |  | VCC | [6 empty] | AC17
|  |  | VCC | [6 empty] | AC14
|  |  | VCC | [6 empty] | AB24
|  |  | VCC | [6 empty] | AB18
|  |  | VCC | [6 empty] | AA25
|  |  | VCC | [6 empty] | AA24
|  |  | VCC | [6 empty] | AA20
|  |  | VCC | [6 empty] | AA19
|  |  | VCC | [6 empty] | AA17
|  |  | VCC | [6 empty] | AA16
|  |  | VCC | [6 empty] | AA15
|  |  | VCCPT | [6 empty] | Y27
|  |  | VCCPT | [6 empty] | Y26
|  |  | VCCPT | [6 empty] | Y25
|  |  | VCCPT | [6 empty] | Y22
|  |  | VCCPT | [6 empty] | Y21
|  |  | VCCPT | [6 empty] | Y16
|  |  | VCCPT | [6 empty] | Y15
|  |  | VCCPT | [6 empty] | Y14
|  |  | VCCPT | [6 empty] | W16
|  |  | VCCPT | [6 empty] | AC16
|  |  | VCCPT | [6 empty] | AB27
|  |  | VCCPT | [6 empty] | AB26
|  |  | VCCPT | [6 empty] | AB25
|  |  | VCCPT | [6 empty] | AB23
|  |  | VCCPT | [6 empty] | AB22
|  |  | VCCPT | [6 empty] | AB16
|  |  | VCCPT | [6 empty] | AB15
|  |  | VCCPT | [6 empty] | AB14
|  |  | VCCPT | [6 empty] | AA26
|  |  | DNU | [6 empty] | AP31
|  |  | DNU | [6 empty] | AM31
|  |  | DNU | [6 empty] | C12
|  |  | DNU | [6 empty] | C13
|  |  | DNU | [6 empty] | BA15
|  |  | DNU | [6 empty] | BB14
|  |  | DNU | [6 empty] | BA14
|  |  | DNU | [6 empty] | BA16
|  |  | DNU | [6 empty] | AY42
|  |  | DNU | [6 empty] | A40
|  |  | DNU | [6 empty] | AC30
|  |  | DNU | [6 empty] | AC31
|  |  | TEMPDIODE0n | [6 empty] | AW14
|  |  | TEMPDIODE0p | [6 empty] | AW15
|  |  | TEMPDIODE1n | [6 empty] | AD30
|  |  | TEMPDIODE1p | [6 empty] | AE30
|  |  | VCCBAT | [6 empty] | AK16
|  |  | VCCA_PLL | [6 empty] | AA22
|  |  | VCCA_PLL | [6 empty] | AA21
|  |  | VCCIO2C | [6 empty] | AY25
|  |  | VCCIO2C | [6 empty] | AW27
|  |  | VCCIO2C | [6 empty] | AT28
|  |  | VCCIO2F | [6 empty] | AT23
|  |  | VCCIO2F | [6 empty] | AP22
|  |  | VCCIO2F | [6 empty] | AN24
|  |  | VCCIO2K | [6 empty] | AL23
|  |  | VCCIO2K | [6 empty] | AK20
|  |  | VCCIO2K | [6 empty] | AJ22
|  |  | VCCIO2L | [6 empty] | P17
|  |  | VCCIO2L | [6 empty] | M16
|  |  | VCCIO2L | [6 empty] | L18
|  |  | VCCIO2M | [6 empty] | N29
|  |  | VCCIO2M | [6 empty] | L28
|  |  | VCCIO2M | [6 empty] | H29
|  |  | VCCIO2N | [6 empty] | J22
|  |  | VCCIO2N | [6 empty] | H24
|  |  | VCCIO2N | [6 empty] | G26
|  |  | VCCIO3A | [6 empty] | AV9
|  |  | VCCIO3A | [6 empty] | AU11
|  |  | VCCIO3A | [6 empty] | AT13
|  |  | VCCIO3B | [6 empty] | AP7
|  |  | VCCIO3B | [6 empty] | AN9
|  |  | VCCIO3B | [6 empty] | AM11
|  |  | VCCIO3C | [6 empty] | AL8
|  |  | VCCIO3C | [6 empty] | AK10
|  |  | VCCIO3C | [6 empty] | AJ7
|  |  | VCCIO3D | [6 empty] | AF8
|  |  | VCCIO3D | [6 empty] | AE10
|  |  | VCCIO3D | [6 empty] | AD12
|  |  | VCCIO3I | [6 empty] | Y10
|  |  | VCCIO3I | [6 empty] | W12
|  |  | VCCIO3I | [6 empty] | AA13
|  |  | VCCIO3J | [6 empty] | R10
|  |  | VCCIO3J | [6 empty] | P7
|  |  | VCCIO3J | [6 empty] | P12
|  |  | VCCIO3K | [6 empty] | M11
|  |  | VCCIO3K | [6 empty] | L8
|  |  | VCCIO3K | [6 empty] | K10
|  |  | VCCIO3L | [6 empty] | J12
|  |  | VCCIO3L | [6 empty] | H9
|  |  | VCCIO3L | [6 empty] | G11
|  |  | VCCIO3V | [6 empty] | AD29
|  |  | VCCIO3V | [6 empty] | AC29
|  |  | VCCIO_HPS | [6 empty] | L20
|  |  | VCCIO_HPS | [6 empty] | K19
|  |  | VCCIO_SDM | [6 empty] | AL15
2C |  | VREFB2CN0 | VREFB2CN0 | [6 empty] | AR26
2F |  | VREFB2FN0 | VREFB2FN0 | [6 empty] | AN26
2K |  | VREFB2KN0 | VREFB2KN0 | [6 empty] | AK26
2L |  | VREFB2LN0 | VREFB2LN0 | [6 empty] | R18
2M |  | VREFB2MN0 | VREFB2MN0 | [6 empty] | L26
2N |  | VREFB2NN0 | VREFB2NN0 | [6 empty] | J26
3A |  | VREFB3AN0 | VREFB3AN0 | [6 empty] | AP14
3B |  | VREFB3BN0 | VREFB3BN0 | [6 empty] | AM14
3C |  | VREFB3CN0 | VREFB3CN0 | [6 empty] | AJ14
3D |  | VREFB3DN0 | VREFB3DN0 | [6 empty] | AE13
3I |  | VREFB3IN0 | VREFB3IN0 | [6 empty] | W13
3J |  | VREFB3JN0 | VREFB3JN0 | [6 empty] | P14
3K |  | VREFB3KN0 | VREFB3KN0 | [6 empty] | L14
3L |  | VREFB3LN0 | VREFB3LN0 | [6 empty] | J14
|  |  | NC | [6 empty] | R22
|  |  | NC | [6 empty] | R21
|  |  | NC | [6 empty] | R20
|  |  | NC | [6 empty] | P21
|  |  | NC | [6 empty] | AJ20
|  |  | NC | [6 empty] | AH22
|  |  | NC | [6 empty] | AH21
|  |  | NC | [6 empty] | AG21
|  |  | NC | [6 empty] | BB2
|  |  | VCCH_GXBL1CF | [6 empty] | AR32
|  |  | VCCH_GXBL1CF | [6 empty] | AL32
|  |  | VCCH_GXBL1CF | [6 empty] | AG32
|  |  | VCCH_GXBL1CF | [6 empty] | AF31
|  |  | VCCH_GXBL1KN | [6 empty] | W32
|  |  | VCCH_GXBL1KN | [6 empty] | R32
|  |  | VCCH_GXBL1KN | [6 empty] | L32
|  |  | VCCH_GXBL1KN | [6 empty] | G32
|  |  | VCCR_GXBL1C | [6 empty] | AU34
|  |  | VCCR_GXBL1C | [6 empty] | AU33
|  |  | VCCR_GXBL1C | [6 empty] | AU32
|  |  | VCCR_GXBL1D | [6 empty] | AN34
|  |  | VCCR_GXBL1D | [6 empty] | AN33
|  |  | VCCR_GXBL1D | [6 empty] | AN32
|  |  | VCCR_GXBL1E | [6 empty] | AJ34
|  |  | VCCR_GXBL1E | [6 empty] | AJ33
|  |  | VCCR_GXBL1E | [6 empty] | AJ32
|  |  | VCCR_GXBL1F | [6 empty] | AE34
|  |  | VCCR_GXBL1F | [6 empty] | AE33
|  |  | VCCR_GXBL1F | [6 empty] | AE32
|  |  | VCCR_GXBL1K | [6 empty] | AA34
|  |  | VCCR_GXBL1K | [6 empty] | AA33
|  |  | VCCR_GXBL1K | [6 empty] | AA32
|  |  | VCCR_GXBL1L | [6 empty] | U34
|  |  | VCCR_GXBL1L | [6 empty] | U33
|  |  | VCCR_GXBL1L | [6 empty] | U32
|  |  | VCCR_GXBL1M | [6 empty] | N34
|  |  | VCCR_GXBL1M | [6 empty] | N33
|  |  | VCCR_GXBL1M | [6 empty] | N32
|  |  | VCCR_GXBL1N | [6 empty] | J34
|  |  | VCCR_GXBL1N | [6 empty] | J33
|  |  | VCCR_GXBL1N | [6 empty] | J32
|  |  | VCCT_GXBL1C | [6 empty] | AR34
|  |  | VCCT_GXBL1C | [6 empty] | AR33
|  |  | VCCT_GXBL1D | [6 empty] | AL34
|  |  | VCCT_GXBL1D | [6 empty] | AL33
|  |  | VCCT_GXBL1E | [6 empty] | AG34
|  |  | VCCT_GXBL1E | [6 empty] | AG33
|  |  | VCCT_GXBL1F | [6 empty] | AC34
|  |  | VCCT_GXBL1F | [6 empty] | AC33
|  |  | VCCT_GXBL1K | [6 empty] | W34
|  |  | VCCT_GXBL1K | [6 empty] | W33
|  |  | VCCT_GXBL1L | [6 empty] | R34
|  |  | VCCT_GXBL1L | [6 empty] | R33
|  |  | VCCT_GXBL1M | [6 empty] | L34
|  |  | VCCT_GXBL1M | [6 empty] | L33
|  |  | VCCT_GXBL1N | [6 empty] | G34
|  |  | VCCT_GXBL1N | [6 empty] | G33
|  |  | RREF_BL | [6 empty] | AD31
|  |  | RREF_TL | [6 empty] | Y31
|  |  | VCCADC | [6 empty] | AM15
|  |  | VCCERAM | [6 empty] | U30
|  |  | VCCERAM | [6 empty] | U18
|  |  | VCCERAM | [6 empty] | T31
|  |  | VCCERAM | [6 empty] | T30
|  |  | VCCERAM | [6 empty] | T29
|  |  | VCCERAM | [6 empty] | T22
|  |  | VCCERAM | [6 empty] | R30
|  |  | VCCERAM | [6 empty] | R29
|  |  | VCCERAM | [6 empty] | AJ30
|  |  | VCCERAM | [6 empty] | AJ29
|  |  | VCCERAM | [6 empty] | AH31
|  |  | VCCERAM | [6 empty] | AH30
|  |  | VCCERAM | [6 empty] | AH29
|  |  | VCCERAM | [6 empty] | AH20
|  |  | VCCERAM | [6 empty] | AH17
|  |  | VCCERAM | [6 empty] | AG30
|  |  | VCCFUSEWR_SDM | [6 empty] | AL16
|  |  | VCCLSENSE | [6 empty] | AB19
|  |  | VCCL_HPS | [6 empty] | K20
|  |  | VCCL_HPS | [6 empty] | J20
|  |  | VCCL_HPS | [6 empty] | J19
|  |  | VCCL_HPS | [6 empty] | H20
|  |  | VCCP | [6 empty] | W26
|  |  | VCCP | [6 empty] | W25
|  |  | VCCP | [6 empty] | V26
|  |  | VCCP | [6 empty] | V25
|  |  | VCCP | [6 empty] | U25
|  |  | VCCP | [6 empty] | U15
|  |  | VCCP | [6 empty] | U14
|  |  | VCCP | [6 empty] | T15
|  |  | VCCP | [6 empty] | T14
|  |  | VCCP | [6 empty] | AH26
|  |  | VCCP | [6 empty] | AH25
|  |  | VCCP | [6 empty] | AH15
|  |  | VCCP | [6 empty] | AH14
|  |  | VCCP | [6 empty] | AG25
|  |  | VCCP | [6 empty] | AG15
|  |  | VCCP | [6 empty] | AG14
|  |  | VCCP | [6 empty] | AF26
|  |  | VCCP | [6 empty] | AF25
|  |  | VCCPLLDIG_HPS | [6 empty] | N21
|  |  | VCCPLLDIG_SDM | [6 empty] | AH16
|  |  | VCCPLL_HPS | [6 empty] | P20
|  |  | VCCPLL_SDM | [6 empty] | AJ16

## Revision History
Pin Information for the Intel® Stratix®10 1SX085 Device Version: 2022-09-26 Status: Final
Date | Version | Changes
November 2017 | 2017.11.21 | Initial release
May 2018 | 2018.05.08 | - Added the IO Resource Count tab. - Updated the existing VCCH_GXB pin names to VCCH_GXB<L1 or R4><CF or GJ or KN>.
December 2018 | 2018.12.02 | Defeaturing the voltage sensor external VREF pins.
December 2019 | 2019.12.26 | Removed NAND_* and PWRMGT_PWM0 pins from banks 3A and 3D.
October 2020 | 2020.10.27 | Removed SD/MMC configuration mode support from Intel Stratix 10 devices.
September 2022 | 2022.09.26 | Add SDMMC_PWR_EN signal in HPS Pin HPS_IOA_11 and HPS Pin HPS_IOB_23.

## Reference
Pin Information for the Intel® Stratix®10 1SX085 Device Version: 2022-09-26 Status: Final
(1) For more information about pin definition and pin connection guidelines, refer to the
Intel® Stratix® 10 Device Family Pin Connection Guidelines